## Grunn og fundamenter
Firma navn | [8 empty] | Time pris. Val.kaina
Org.Nr.: | [8 empty] | 550
Adresse:
Epost:
Grunn og fundamenter
Element Post
Informasjon
Prosjekt:
Kalkulasjon:
Grunn og fundamenter
Beskrivelse | Enhet | Mengde | Enh.tids | Timeverk | Lønn | Enh.mater. | Material | Selvkost
Ringmurselement med såleblokk h=450, 148-198mm tykke vegger | lm | 0
Fiberpuss + armering utvendig | m² | 0.45 | 0.65 |  |  | 96.32
Ringmurselement RSB450 m/såleblokk | lm | 1 | 0.77 |  |  | 803.47
Pukk bærelag <1000 m² (100mm) | m² | 1 | 0.05 |  |  | 41.25
Sum (eks. mva): | [5 empty] | 941.04
Ringmurselement med såleblokk h=450, garasje, etc. | lm | 0
Fiberpuss + armering utvendig | m² | 0.45 | 0.65 |  |  | 96.32
Pukk bærelag <1000 m² (100mm) | m² | 1 | 0.05 |  |  | 41.25
Ringmurselement R450 m/såleblokk | lm | 1 | 0.46 |  |  | 828.59
Sum (eks. mva): | [5 empty] | 966.16
Ringmur, betong m/såle 200x750 på 50mm xps | lm | 0
Polystyren ekstr. (32 kg/m³) | m² | 2.1 | 0.17 |  |  | 485.52
Betong B30 i vegg | m³ | 0.15 | 0.14 |  |  | 278.69
Forskaling av stripefundament, system | lm | 0.4 | 0 |  |  | 31.72
Armering med B500C<20 tonn | kg | 20 | 0.92 |  |  | 399.6
Betong B25 i fundamenter | m³ | 0.2 | 0.1 |  |  | 252.59
Forskaling av vegg | m² | 1.5 | 1.04 |  |  | 428.4
Armering med 2 stk o.k/u.k | kg | 1 | 0.05 |  |  | 40.53
Avtrekking av betongoverflate | m² | 0.25 | 0.02 |  |  | 8.78
Sum (eks. mva): | [5 empty] | 1925.83
Ringmur, betong 200x1250mm på 50mm xps | lm | 0
Polystyren ekstr. (32 kg/m³) | m² | 2.1 | 0.17 |  |  | 485.52
Forskaling av vegg | m² | 2.5 | 1.73 |  |  | 714
Betong B30 i vegg | m³ | 0.25 | 0.23 |  |  | 464.49
Armering med B500C<20 tonn | kg | 15 | 0.69 |  |  | 299.7
Avtrekking av betongoverflate | m² | 0.15 | 0.01 |  |  | 5.27
Sum (eks. mva): | [5 empty] | 1968.98
Ringmur, lettklinker 200x500 mm | lm | 0
Kostrapping + slemming | m² | 1 | 0.4 |  |  | 38.16
Lettklinker såle (såleblokk) | lm | 1 | 0.38 |  |  | 386.28
Lettklinker-blokk | lm | 1 | 0.23 |  |  | 170.51
Sum (eks. mva): | [5 empty] | 594.95
Ringmur, lettklinker 200x1000mm | lm | 0
Lettklinker såle (såleblokk) | lm | 1 | 0.38 |  |  | 386.28
Lettklinker, h=1000 mm | lm | 1 | 1.15 |  |  | 671.36
Kostrapping + slemming | m² | 1 | 0.4 |  |  | 38.16
Lettklinker U-blokk | lm | 1 | 1.44 |  |  | 366.28
Sum (eks. mva): | [5 empty] | 1462.08
Søylefundament | stk | 0
Kantforskaling av fundament | stk | 1 | 0.81 |  |  | 35.95
Armering med kamstenger Ø10 | kg | 2 | 0.11 |  |  | 52.94
Betong B30 i stripefundamenter | m³ | 1 | 0.64 |  |  | 145
Sum (eks. mva): | [5 empty] | 233.89
Ringmur L-Element | lm | 0
Ringmurselement rett L-Element | lm | 1 | 0.11 |  |  | 355.11
Jackofoam XPS 50mm telesikring | lm | 1 | 0.04 |  |  | 46.55
Festekile | stk | 2.09 | 0.03 |  |  | 12.77
Armering med kamstenger Ø12 | kg | 3 | 0.16 |  |  | 71.73
Sum (eks. mva): | [5 empty] | 486.16
Ringmur L-Element utv. hjørne | stk | 0
Ringmurselement rett L-Element | lm | -0.6 | -0.06 |  |  | -202.92
Ringmur L-Element utv. hjørne | lm | 1.2 | 0.13 |  |  | 446.76
Sum (eks. mva): | [5 empty] | 243.84
Total (eks. mva)

## Bæresystemer
Firma navn | [8 empty] | Time pris. Val.kaina
Org.Nr.: | [8 empty] | 550
Adresse:
Epost:
Bæresystemer
Element Post
Informasjon
Prosjekt:
Kalkulasjon:
Bæresystemer
Beskrivelse | Enhet | Mengde | Timeverk | Timeverk | Lønn | Material | Material | Selvkost
Dragere og søyler, limtre / stål - Enebolig | stk | 1
Limtrebjelke 115x315 | lm | 0 | 0.4 |  |  | 841.76
Limtrebjelke 90x225 | lm | 0 | 0.4 |  |  | 503.34
Limtrebjelke impr 90x300 | lm | 0 | 0.4 |  |  | 839.34
Limtrebjelke impr 90x270 | lm | 0 | 0.4 |  |  | 538.54
Limtre stolpe impr 90x90 | lm | 0 | 0.17 |  |  | 350.56
Limtre stolpe 115x115 | lm | 0 | 0.17 |  |  | 358.56
Limtre stolpe 90x90 | lm | 0 | 0.17 |  |  | 230.56
Stålbjelke, HEB 220 (73,63 kg/lm) 220mm | kg | 0 | 0.02 |  |  | 27.84
Stålsøyle HUP (14,63 kg/lm) 100x100x5 | kg | 0 | 0.02 |  |  | 12.5
Sum (eks. mva):
Total (eks. mva)

## Yttervegger
Firma navn | [9 empty] | Time pris. Ny bygg og ombygging. Val.kaina. Nauja statyba ir renovacija | Time pris.Riving. Val.kaina. Griovimo darbai. | Time pris.Maling. Val.kaina. Dazymo darbai.
Org.Nr.: | [9 empty] | 570 | 550 | 550
Adresse:
Epost:
Yttervegger
Element Post
Informasjon
Prosjekt:
Kalkulasjon:
Yttervegger ny bygg.
Beskrivelse | Enhet | Mengde | Mengde | Timeverk | Timeverk | Lønn | Material | Material | Selvkost
Bindingsverk av tre 48x198, 50mm påforing, dobbel vindtetting, Tømmermannspanel, gips | m² | 0
2 strøk beis, utvendig | m² | 1.13 |  | 0.13 |  |  | 103.83
Tømmermannspanel 19x148 | m² | 1.13 |  | 0.54 |  |  | 261.4
Utlekting på fasade c/c 600 36x48 | m² | 1.13 |  | 0.19 |  |  | 37.9
Sløyfer vegg 23x48 | m² | 1.13 |  | 0.05 |  |  | 33.29
Musebånd | m | 0.42 |  | 0.01 |  |  | 10.21
Vindsperre-remse, tape | lm | 0.06 |  | 0 |  |  | 1.08
Vindsperresjikt på vegg, etasjehøy | m² | 1.13 |  | 0.04 |  |  | 46.65
Gipspl. utvendig, 9,5 mm underkledn | m² | 1.13 |  | 0.19 |  |  | 87.11
Enkelt bindingsverk heltre u/spikerslag | m² | 1 |  | 0.32 |  |  | 204.29
Mineralull A-plate - vegg | m² | 1 |  | 0.1 |  |  | 151.2
Diffusjonstett plast (Vegg) | m² | 1 |  | 0.05 |  |  | 13.82
Utlekting for innv. kledning c/c 600 48x48 | m² | 1 |  | 0.18 |  |  | 47.65
Mineralull | m² | 1 |  | 0.09 |  |  | 40.4
Gipsplate innvendig kledning, enkel gips | m² | 1 |  | 0.23 |  |  | 51.39
Sparkling strimmel, flekksp.1, skjøtsp. 2, helsp.1, grunning. 2 strøk maling | m² | 1 |  | 0.55 |  |  | 135.63
Taklist furu, ferdig malt | lm | 0.42 |  | 0.05 |  |  | 16.71
Gulvlist furu, ferdig malt | lm | 0.42 |  | 0.05 |  |  | 15.82
Sum (eks. mva): | [6 empty] | 1225.65
Bindingsverk av tre 48x198, 50mm påforing, dobbel vindtetting, Tømmermannspanel, MDF skygge | m² | 0
2 strøk beis, utvendig | m² | 1.13 |  | 0.13 |  |  | 103.83
Tømmermannspanel | m² | 1.13 |  | 0.54 |  |  | 261.4
Utlekting på fasade c/c 600 | m² | 1.13 |  | 0.19 |  |  | 37.9
Sløyfer vegg | m² | 1.13 |  | 0.05 |  |  | 33.29
Musebånd | m | 0.42 |  | 0.01 |  |  | 10.21
Vindsperre-remse, tape | lm | 0.06 |  | 0 |  |  | 1.08
Vindsperresjikt på vegg, etasjehøy | m² | 1.13 |  | 0.04 |  |  | 46.65
Gipspl. utvendig, 9,5 mm underkledn | m² | 1.13 |  | 0.19 |  |  | 87.11
Enkelt bindingsverk heltre u/spikerslag | m² | 1 |  | 0.32 |  |  | 204.29
Mineralull A-plate - vegg | m² | 1 |  | 0.1 |  |  | 151.2
Diffusjonstett plast (Vegg) | m² | 1 |  | 0.05 |  |  | 13.82
Utlekting for innv. kledning c/c 600 | m² | 1 |  | 0.18 |  |  | 47.65
Mineralull | m² | 1 |  | 0.09 |  |  | 40.4
MDF Tradisjon hvit Skyggepanel 5 bord | m² | 1 |  | 0.23 |  |  | 197.6
Taklist furu, ferdig malt | lm | 0.42 |  | 0.05 |  |  | 16.71
Gulvlist furu, ferdig malt | lm | 0.42 |  | 0.05 |  |  | 15.82
Sum (eks. mva): | [6 empty] | 1268.96
Bindingsverk av tre 48x198, 50mm påforing, dobbel vindtetting, Tømmermannspanel, sponplate | m² | 0
2 strøk beis, utvendig | m² | 1.13 |  | 0.13 |  |  | 103.83
Tømmermannspanel | m² | 1.13 |  | 0.54 |  |  | 261.4
Utlekting på fasade c/c 600 | m² | 1.13 |  | 0.19 |  |  | 37.9
Sløyfer vegg | m² | 1.13 |  | 0.05 |  |  | 33.29
Musebånd | m | 0.42 |  | 0.01 |  |  | 10.21
Vindsperre-remse, tape | lm | 0.06 |  | 0 |  |  | 1.08
Vindsperresjikt på vegg, etasjehøy | m² | 1.13 |  | 0.04 |  |  | 46.65
Gipspl. utvendig, 9,5 mm underkledn | m² | 1.13 |  | 0.19 |  |  | 87.11
Mineralull A-plate - vegg | m² | 1 |  | 0.1 |  |  | 151.2
Enkelt bindingsverk heltre u/spikerslag | m² | 1 |  | 0.32 |  |  | 204.29
Diffusjonstett plast (Vegg) | m² | 1 |  | 0.05 |  |  | 13.82
Utlekting for innv. kledning c/c 600 | m² | 1 |  | 0.18 |  |  | 47.65
Mineralull | m² | 1 |  | 0.09 |  |  | 40.4
Sponplate innv. vegg Walls2Paint | m² | 1 |  | 0.29 |  |  | 195.21
Taklist furu, ferdig malt | lm | 0.42 |  | 0.05 |  |  | 16.71
Gulvlist furu, ferdig malt | lm | 0.42 |  | 0.05 |  |  | 15.82
Sum (eks. mva): | [6 empty] | 1266.57
Bindingsverk av tre 48x198, 50mm påforing, dobbel vindtetting, Tømmermannspanel, skyggepanel | m² | 0
2 strøk beis, utvendig | m² | 1.13 |  | 0.13 |  |  | 103.83
Tømmermannspanel | m² | 1.13 |  | 0.54 |  |  | 261.4
Utlekting på fasade c/c 600 | m² | 1.13 |  | 0.19 |  |  | 37.9
Sløyfer vegg | m² | 1.13 |  | 0.05 |  |  | 33.29
Musebånd | m | 0.42 |  | 0.01 |  |  | 10.21
Vindsperre-remse, tape | lm | 0.06 |  | 0 |  |  | 1.08
Vindsperresjikt på vegg, etasjehøy | m² | 1.13 |  | 0.04 |  |  | 46.65
Gipspl. utvendig, 9,5 mm underkledn | m² | 1.13 |  | 0.19 |  |  | 87.11
Enkelt bindingsverk heltre u/spikerslag | m² | 1 |  | 0.32 |  |  | 204.29
Mineralull A-plate - vegg | m² | 1 |  | 0.1 |  |  | 151.2
Diffusjonstett plast (Vegg) | m² | 1 |  | 0.05 |  |  | 13.82
Utlekting for innv. kledning c/c 600 | m² | 1 |  | 0.18 |  |  | 47.65
Mineralull | m² | 1 |  | 0.09 |  |  | 40.4
Skyggepanel, furu hvitmalt, skrå | m² | 1 |  | 0.31 |  |  | 543.98
Taklist furu, ferdig malt | lm | 0.42 |  | 0.05 |  |  | 16.71
Gulvlist furu, ferdig malt | lm | 0.42 |  | 0.05 |  |  | 15.82
Sum (eks. mva): | [6 empty] | 1615.34
Bindingsverk av tre 48x198, 50mm påforing, stående dobbelfals, gips | m² | 0
Gipsplate innvendig kledning, enkel gips | m² | 1 |  | 0.23 |  |  | 51.39
2 strøk beis, utvendig | m² | 1.13 |  | 0.13 |  |  | 103.83
Enkelt bindingsverk heltre u/spikerslag | m² | 1 |  | 0.32 |  |  | 204.29
Mineralull A-plate - vegg | m² | 1 |  | 0.1 |  |  | 151.2
Stående panel med dobbeltfals | m² | 1.13 |  | 0.32 |  |  | 502.96
Utlekting på fasade c/c 600 | m² | 1.13 |  | 0.19 |  |  | 37.9
Sløyfer, impregnert vegg | m² | 1.13 |  | 0.05 |  |  | 24.33
Gipspl. utvendig, 9,5 mm underkledn | m² | 1.13 |  | 0.19 |  |  | 87.11
Musebånd | m | 0.42 |  | 0.01 |  |  | 10.21
Vindsperre-remse, tape | lm | 0.06 |  | 0 |  |  | 1.08
Diffusjonstett plast (Vegg) | m² | 1 |  | 0.05 |  |  | 13.82
Utlekting for innv. kledning c/c 600 | m² | 1 |  | 0.18 |  |  | 47.65
Mineralull A-plate - vegg | m² | 1 |  | 0.09 |  |  | 40.4
Sparkling strimmel, flekksp.1, skjøtsp. 2, helsp.1, grunning. 2 strøk maling | m² | 1 |  | 0.55 |  |  | 135.63
Taklist furu, ferdig malt | lm | 0.42 |  | 0.05 |  |  | 16.71
Gulvlist furu, ferdig malt | lm | 0.42 |  | 0.05 |  |  | 15.82
Sum (eks. mva): | [6 empty] | 1411.6
Bindingsverk av tre 48x198, 50mm påforing, stående dobbelfals, trefiberplater | m² | 0
2 strøk beis, utvendig | m² | 1.13 |  | 0.13 |  |  | 103.83
Enkelt bindingsverk heltre u/spikerslag | m² | 1 |  | 0.32 |  |  | 204.29
Stående panel med dobbeltfals | m² | 1.13 |  | 0.32 |  |  | 502.96
Mineralull A-plate - vegg | m² | 1 |  | 0.1 |  |  | 151.2
Utlekting på fasade c/c 600 | m² | 1.13 |  | 0.19 |  |  | 37.9
Sløyfer, impregnert vegg | m² | 1.13 |  | 0.05 |  |  | 24.33
Gipspl. utvendig, 9,5 mm underkledn | m² | 1.13 |  | 0.19 |  |  | 87.11
Musebånd | m | 0.42 |  | 0.01 |  |  | 10.21
Vindsperre-remse, tape | lm | 0.06 |  | 0 |  |  | 1.08
Diffusjonstett plast (Vegg) | m² | 1 |  | 0.05 |  |  | 13.82
Utlekting for innv. kledning c/c 600 | m² | 1 |  | 0.18 |  |  | 47.65
Mineralull A-plate - vegg | m² | 1 |  | 0.09 |  |  | 40.4
Trefiberplate innv. vegg, hvit | m² | 1 |  | 0.17 |  |  | 212.47
Taklist furu, ferdig malt | lm | 0.42 |  | 0.05 |  |  | 16.71
Gulvlist furu, ferdig malt | lm | 0.42 |  | 0.05 |  |  | 15.82
Sum (eks. mva): | [6 empty] | 1469.78
Bindingsverk av tre 48x198, 50mm påforing, stående dobbelfals, sponplater | m² | 0
2 strøk beis, utvendig | m² | 1.13 |  | 0.13 |  |  | 103.83
Enkelt bindingsverk heltre u/spikerslag | m² | 1 |  | 0.32 |  |  | 204.29
Stående panel med dobbeltfals | m² | 1.13 |  | 0.32 |  |  | 502.96
Mineralull A-plate - vegg | m² | 1 |  | 0.1 |  |  | 151.2
Utlekting på fasade c/c 600 | m² | 1.13 |  | 0.19 |  |  | 37.9
Sløyfer, impregnert vegg | m² | 1.13 |  | 0.05 |  |  | 24.33
Gipspl. utvendig, 9,5 mm underkledn | m² | 1.13 |  | 0.19 |  |  | 87.11
Musebånd | m | 0.42 |  | 0.01 |  |  | 10.21
Vindsperre-remse, tape | lm | 0.06 |  | 0 |  |  | 1.08
Diffusjonstett plast (Vegg) | m² | 1 |  | 0.05 |  |  | 13.82
Utlekting for innv. kledning c/c 600 | m² | 1 |  | 0.18 |  |  | 47.65
Mineralull A-plate - vegg | m² | 1 |  | 0.09 |  |  | 40.4
Sponplate innv. vegg Walls2Paint | m² | 1 |  | 0.29 |  |  | 195.21
Taklist furu, ferdig malt | lm | 0.42 |  | 0.05 |  |  | 16.71
Gulvlist furu, ferdig malt | lm | 0.42 |  | 0.05 |  |  | 15.82
Sum (eks. mva): | [6 empty] | 1452.52
Bindingsverk av tre 48x198, 50mm påforing, stående dobbelfals, skyggepanel | m² | 0
2 strøk beis, utvendig | m² | 1.13 |  | 0.13 |  |  | 103.83
Enkelt bindingsverk heltre u/spikerslag | m² | 1 |  | 0.32 |  |  | 204.29
Stående panel med dobbeltfals | m² | 1.13 |  | 0.32 |  |  | 502.96
Mineralull A-plate - vegg | m² | 1 |  | 0.1 |  |  | 151.2
Utlekting på fasade c/c 600 | m² | 1.13 |  | 0.19 |  |  | 37.9
Sløyfer, impregnert vegg | m² | 1.13 |  | 0.05 |  |  | 24.33
Gipspl. utvendig, 9,5 mm underkledn | m² | 1.13 |  | 0.19 |  |  | 87.11
Musebånd | m | 0.42 |  | 0.01 |  |  | 10.21
Vindsperre-remse, tape | lm | 0.06 |  | 0 |  |  | 1.08
Diffusjonstett plast (Vegg) | m² | 1 |  | 0.05 |  |  | 13.82
Utlekting for innv. kledning c/c 600 | m² | 1 |  | 0.18 |  |  | 47.65
Mineralull A-plate - vegg | m² | 1 |  | 0.09 |  |  | 40.4
Skyggepanel, furu hvitmalt, skrå | m² | 1 |  | 0.31 |  |  | 543.98
Taklist furu, ferdig malt | lm | 0.42 |  | 0.05 |  |  | 16.71
Gulvlist furu, ferdig malt | lm | 0.42 |  | 0.05 |  |  | 15.82
Sum (eks. mva): | [6 empty] | 1801.29
Bindingsverk av tre 48x198, Tømmermannspanel, 50mm påforing, gips | m² | 0
2 strøk beis, utvendig | m² | 1.13 |  | 0.13 |  |  | 103.83
Tømmermannspanel | m² | 1.13 |  | 0.54 |  |  | 261.4
Utlekting på fasade c/c 600 | m² | 1.13 |  | 0.19 |  |  | 37.9
Sløyfer vegg | m² | 1.13 |  | 0.05 |  |  | 33.29
Musebånd | m | 0.42 |  | 0.01 |  |  | 10.21
Vindsperre-remse, tape | lm | 0.06 |  | 0 |  |  | 1.08
Gipspl. utvendig, 9,5 mm underkledn | m² | 1.13 |  | 0.19 |  |  | 87.11
Enkelt bindingsverk heltre u/spikerslag | m² | 1 |  | 0.32 |  |  | 204.29
Mineralull A-plate - vegg | m² | 1 |  | 0.1 |  |  | 151.2
Diffusjonstett plast (Vegg) | m² | 1 |  | 0.05 |  |  | 13.82
Utlekting for innv. kledning c/c 600 | m² | 1 |  | 0.18 |  |  | 47.65
Mineralull A-plate - vegg | m² | 1 |  | 0.09 |  |  | 40.4
Gipsplate innvendig kledning, enkel gips | m² | 1 |  | 0.23 |  |  | 51.39
Sparkling strimmel, flekksp.1, skjøtsp. 2, helsp.1, grunning. 2 strøk maling | m² | 1 |  | 0.55 |  |  | 135.63
Taklist furu, ferdig malt | lm | 0.42 |  | 0.05 |  |  | 16.71
Gulvlist furu, ferdig malt | lm | 0.42 |  | 0.05 |  |  | 15.82
Sum (eks. mva): | [6 empty] | 1179
Bindingsverk av tre 48x198, Tømmermannspanel, 50mm påforing, sponplate klar for maling | m² | 0
2 strøk beis, utvendig | m² | 1.13 |  | 0.13 |  |  | 103.83
Tømmermannspanel | m² | 1.13 |  | 0.54 |  |  | 261.4
Utlekting på fasade c/c 600 | m² | 1.13 |  | 0.19 |  |  | 37.9
Sløyfer vegg | m² | 1.13 |  | 0.05 |  |  | 33.29
Musebånd | m | 0.42 |  | 0.01 |  |  | 10.21
Vindsperre-remse, tape | lm | 0.06 |  | 0 |  |  | 1.08
Gipspl. utvendig, 9,5 mm underkledn | m² | 1.13 |  | 0.19 |  |  | 87.11
Enkelt bindingsverk heltre u/spikerslag | m² | 1 |  | 0.32 |  |  | 204.29
Mineralull A-plate - vegg | m² | 1 |  | 0.1 |  |  | 151.2
Diffusjonstett plast (Vegg) | m² | 1 |  | 0.05 |  |  | 13.82
Utlekting for innv. kledning c/c 600 | m² | 1 |  | 0.18 |  |  | 47.65
Mineralull A-plate - vegg | m² | 1 |  | 0.09 |  |  | 40.4
Sponplate innv. vegg Walls2Paint | m² | 1 |  | 0.29 |  |  | 195.21
Taklist furu, ferdig malt | lm | 0.42 |  | 0.05 |  |  | 16.71
Gulvlist furu, ferdig malt | lm | 0.42 |  | 0.05 |  |  | 15.82
Sum (eks. mva): | [6 empty] | 1219.92
Bindingsverk av tre 48x198, Tømmermannspanel, 50mm påforing, fermacell | m² | 0
2 strøk beis, utvendig | m² | 1.13 |  | 0.13 |  |  | 103.83
Tømmermannspanel | m² | 1.13 |  | 0.54 |  |  | 261.4
Utlekting på fasade c/c 600 | m² | 1.13 |  | 0.19 |  |  | 37.9
Sløyfer vegg | m² | 1.13 |  | 0.05 |  |  | 33.29
Musebånd | m | 0.42 |  | 0.01 |  |  | 10.21
Vindsperre-remse, tape | lm | 0.06 |  | 0 |  |  | 1.08
Gipspl. utvendig, 9,5 mm underkledn | m² | 1.13 |  | 0.19 |  |  | 87.11
Enkelt bindingsverk heltre u/spikerslag | m² | 1 |  | 0.32 |  |  | 204.29
Mineralull A-plate - vegg | m² | 1 |  | 0.1 |  |  | 151.2
Diffusjonstett plast (Vegg) | m² | 1 |  | 0.05 |  |  | 13.82
Utlekting for innv. kledning c/c 600 | m² | 1 |  | 0.18 |  |  | 47.65
Mineralull A-plate - vegg | m² | 1 |  | 0.09 |  |  | 40.4
Gipspl. innvendig Fermacell | m² | 1 |  | 0.4 |  |  | 193.8
Sparkel fermacell gipsplater | m² | 1 |  | 0.17 |  |  | 189.61
Taklist furu, ferdig malt | lm | 0.42 |  | 0.05 |  |  | 16.71
Gulvlist furu, ferdig malt | lm | 0.42 |  | 0.05 |  |  | 15.82
Sum (eks. mva): | [6 empty] | 1408.12
Bindingsverk av tre 48x198, Tømmermannspanel, 50mm påforing, skyggepanel | m² | 0
2 strøk beis, utvendig | m² | 1.13 |  | 0.13 |  |  | 103.83
Tømmermannspanel | m² | 1.13 |  | 0.54 |  |  | 261.4
Utlekting på fasade c/c 600 | m² | 1.13 |  | 0.19 |  |  | 37.9
Sløyfer vegg | m² | 1.13 |  | 0.05 |  |  | 33.29
Musebånd | m | 0.42 |  | 0.01 |  |  | 10.21
Vindsperre-remse, tape | lm | 0.06 |  | 0 |  |  | 1.08
Gipspl. utvendig, 9,5 mm underkledn | m² | 1.13 |  | 0.19 |  |  | 87.11
Enkelt bindingsverk heltre u/spikerslag | m² | 1 |  | 0.32 |  |  | 204.29
Mineralull A-plate - vegg | m² | 1 |  | 0.1 |  |  | 151.2
Diffusjonstett plast (Vegg) | m² | 1 |  | 0.05 |  |  | 13.82
Utlekting for innv. kledning c/c 600 | m² | 1 |  | 0.18 |  |  | 47.65
Mineralull A-plate - vegg | m² | 1 |  | 0.09 |  |  | 40.4
Skyggepanel, furu hvitmalt, skrå | m² | 1 |  | 0.31 |  |  | 543.98
Taklist furu, ferdig malt | lm | 0.42 |  | 0.05 |  |  | 16.71
Gulvlist furu, ferdig malt | lm | 0.42 |  | 0.05 |  |  | 15.82
Sum (eks. mva): | [6 empty] | 1568.69
Bindingsverk av tre, precut, panel stående, innv. utlektet | lm | 0
2 strøk beis, utvendig | m² | 2.7 |  | 0.31 |  |  | 249.18
Tømmermannspanel | m² | 2.7 |  | 1.3 |  |  | 941.46
Musebånd | m | 1 |  | 0.02 |  |  | 24.32
Utlekting på fasade c/c 600 | m² | 2.7 |  | 0.47 |  |  | 90.97
Sløyfer vegg | m² | 2.7 |  | 0.12 |  |  | 79.89
Klemlist | m | 0.25 |  | 0.01 |  |  | 1.13
Vindsperre-remse, tape | lm | 0.17 |  | 0 |  |  | 3.07
Gipspl. utvendig, 9,5 mm underkledn | m² | 2.7 |  | 0.47 |  |  | 209.07
Enkelt bindingsverk heltre precut h=2,4m, 3 svill | m² | 1 |  | 0.4 |  |  | 560.83
Mineralull X32-plate | m² | 1 |  | 0.09 |  |  | 220
Diffusjonstett plast (Vegg) | m² | 1 |  | 0.05 |  |  | 13.82
Utlekting for innv. kledning c/c 600 | m² | 2.4 |  | 0.44 |  |  | 114.36
Mineralull | m² | 2.4 |  | 0.22 |  |  | 96.96
Gipsplate innvendig kledning, enkel gips | m² | 2.4 |  | 0.55 |  |  | 123.34
Sparkling strimmel, flekksp.1, skjøtsp. 2, helsp.1, grunning. 2 strøk maling | m² | 2.4 |  | 1.32 |  |  | 325.51
Taklist furu, ferdig malt | lm | 1 |  | 0.13 |  |  | 39.79
Gulvlist furu, ferdig malt | lm | 1 |  | 0.12 |  |  | 37.66
Sum (eks. mva): | [6 empty] | 3052.81
Bindingsverk av tre, precut, panel stående, innv. utlektet | lm | 0
Enkelt bindingsverk heltre precut h=2,4m, 3 svill | m² | 1 |  | 0.4 |  |  | 560.83
2 strøk beis, utvendig | m² | 2.7 |  | 0.31 |  |  | 249.18
Tømmermannspanel | m² | 2.7 |  | 1.3 |  |  | 941.46
Vindsperresjikt på vegg, soft xtra m/avstivining | m² | 2.7 |  | 0.56 |  |  | 181.12
Musebånd | m | 1 |  | 0.02 |  |  | 24.32
Utlekting på fasade c/c 600 | m² | 2.7 |  | 0.47 |  |  | 90.97
Sløyfer vegg | m² | 2.7 |  | 0.12 |  |  | 79.89
Klemlist | m | 0.25 |  | 0.01 |  |  | 1.13
Vindsperre-remse, tape | lm | 0.17 |  | 0 |  |  | 3.07
Mineralull A-plate - vegg | m² | 1 |  | 0.1 |  |  | 151.2
Diffusjonstett plast (Vegg) | m² | 1 |  | 0.05 |  |  | 13.82
Utlekting for innv. kledning c/c 600 | m² | 2.4 |  | 0.44 |  |  | 114.36
Mineralull A-plate - vegg | m² | 2.4 |  | 0.22 |  |  | 96.96
Gipsplate innvendig kledning, enkel gips | m² | 2.4 |  | 0.55 |  |  | 123.34
Sparkling strimmel, flekksp.1, skjøtsp. 2, helsp.1, grunning. 2 strøk maling | m² | 2.4 |  | 1.32 |  |  | 325.51
Taklist furu, ferdig malt | lm | 1 |  | 0.13 |  |  | 39.79
Gulvlist furu, ferdig malt | lm | 1 |  | 0.12 |  |  | 37.66
Sum (eks. mva): | [6 empty] | 2956.06
Bindingsverk av tre, precut, panel stående, innv. utlektet | lm | 0
2 strøk beis, utvendig | m² | 2.7 |  | 0.31 |  |  | 249.18
Enkelt bindingsverk heltre precut h=2,4m, 3 svill | m² | 1 |  | 0.4 |  |  | 560.83
Tømmermannspanel | m² | 2.7 |  | 1.3 |  |  | 941.46
Vindsperresjikt på vegg, asfalt vindtett | m² | 2.7 |  | 0.37 |  |  | 216.54
Musebånd | m | 1 |  | 0.02 |  |  | 24.32
Utlekting på fasade c/c 600 | m² | 2.7 |  | 0.47 |  |  | 90.97
Sløyfer vegg | m² | 2.7 |  | 0.12 |  |  | 79.89
Klemlist | m | 0.25 |  | 0.01 |  |  | 1.13
Vindsperre-remse, tape | lm | 0.17 |  | 0 |  |  | 3.07
Mineralull A-plate - vegg | m² | 1 |  | 0.1 |  |  | 151.2
Diffusjonstett plast (Vegg) | m² | 1 |  | 0.05 |  |  | 13.82
Utlekting for innv. kledning c/c 600 | m² | 2.4 |  | 0.44 |  |  | 114.36
Mineralull A-plate - vegg | m² | 2.4 |  | 0.22 |  |  | 96.96
Gipsplate innvendig kledning, enkel gips | m² | 2.4 |  | 0.55 |  |  | 123.34
Sparkling strimmel, flekksp.1, skjøtsp. 2, helsp.1, grunning. 2 strøk maling | m² | 2.4 |  | 1.32 |  |  | 246.96
Taklist furu, ferdig malt | lm | 1 |  | 0.13 |  |  | 39.79
Gulvlist furu, ferdig malt | lm | 1 |  | 0.12 |  |  | 37.66
Sum (eks. mva): | [6 empty] | 2991.48
Bindingsverk av tre, precut, panel stående, innv. utlektet | lm | 0
2 strøk beis, utvendig | m² | 2.7 |  | 0.31 |  |  | 249.18
Enkelt bindingsverk heltre precut h=2,4m, 3 svill | m² | 1 |  | 0.4 |  |  | 560.83
Tømmermannspanel | m² | 2.7 |  | 1.3 |  |  | 941.46
Musebånd | m | 1 |  | 0.02 |  |  | 24.32
Gipspl. utvendig, 15 mm underkledn. brann | m² | 2.7 |  | 0.56 |  |  | 322.68
Utlekting på fasade c/c 600 | m² | 2.7 |  | 0.47 |  |  | 90.97
Sløyfer vegg | m² | 2.7 |  | 0.12 |  |  | 79.89
Klemlist | m | 0.25 |  | 0.01 |  |  | 1.13
Vindsperre-remse, tape | lm | 0.17 |  | 0 |  |  | 3.07
Mineralull A-plate - vegg | m² | 1 |  | 0.1 |  |  | 151.2
Diffusjonstett plast (Vegg) | m² | 1 |  | 0.05 |  |  | 13.82
Utlekting for innv. kledning c/c 600 | m² | 2.4 |  | 0.44 |  |  | 114.36
Mineralull A-plate - vegg | m² | 2.4 |  | 0.22 |  |  | 96.96
Gipsplate innvendig kledning, enkel gips | m² | 2.4 |  | 0.55 |  |  | 123.34
Sparkling strimmel, flekksp.1, skjøtsp. 2, helsp.1, grunning. 2 strøk maling | m² | 2.4 |  | 1.32 |  |  | 246.96
Taklist furu, ferdig malt | lm | 1 |  | 0.13 |  |  | 39.79
Gulvlist furu, ferdig malt | lm | 1 |  | 0.12 |  |  | 37.66
Sum (eks. mva): | [6 empty] | 3097.62
Støpte vegger, forblending, panel stående, uisolert | m² | 0
2 strøk beis, utvendig | m² | 1 |  | 0.12 |  |  | 92.29
Tømmermannspanel | m² | 1 |  | 0.48 |  |  | 348.69
Enkelt bindingsverk heltre u/spikerslag | m² | 1 |  | 0.32 |  |  | 85.04
Utlekting på fasade c/c 600 | m² | 1 |  | 0.17 |  |  | 33.69
Sløyfer vegg | m² | 1 |  | 0.05 |  |  | 29.59
Gipspl. utvendig, 9,5 mm underkledn | m² | 1 |  | 0.17 |  |  | 77.43
Forskaling av vegg. Storflak, kran | m² | 2 |  | 0.92 |  |  | 310.46
Armering med B500C<20 tonn, i vegger | kg | 12 |  | 0.28 |  |  | 231.96
Betong B30 i vegg | m³ | 0.15 |  | 0.14 |  |  | 278.69
Kostet puss, innvendig | m² | 1 |  | 0.33 |  |  | 80.4
Grunning og 2 strøk maling på mur | m² | 1 |  | 0.08 |  |  | 70.92
Sum (eks. mva): | [6 empty] | 1639.16
Bindingsverk av heltre 48x198, mot våtrom, Tømmermannspanel, membranplate for flis | m² | 0
2 strøk beis, utvendig | m² | 1.13 |  | 0.13 |  |  | 103.83
Tømmermannspanel | m² | 1.13 |  | 0.54 |  |  | 261.4
Utlekting på fasade c/c 600 | m² | 1.13 |  | 0.19 |  |  | 37.9
Musebånd | m | 0.42 |  | 0.01 |  |  | 10.21
Sløyfer, impregnert vegg | m² | 1.13 |  | 0.05 |  |  | 41.39
Klemlist | lm | 0.06 |  | 0 |  |  | 0.67
Vindsperre-remse, tape | lm | 0.09 |  | 0 |  |  | 1.63
Gipspl. utvendig, 9,5 mm underkledn | m² | 1.13 |  | 0.19 |  |  | 87.11
Enkelt bindingsverk heltre u/spikerslag | m² | 1 |  | 0.32 |  |  | 204.29
Mineralull A-plate - vegg | m² | 1 |  | 0.1 |  |  | 151.2
Underpanel, gran, skrudd | m² | 1 |  | 0.3 |  |  | 144.28
Våtromsplater Litex på vegger | m² | 1 |  | 0.23 |  |  | 637.68
Smøremembran forsegl. av plater, vegg | m² | 1 |  | 0.35 |  |  | 329.52
Taklist furu, ferdig malt | lm | 0.42 |  | 0.05 |  |  | 16.71
Sum (eks. mva): | [6 empty] | 2027.82
Bindingsverk av tre 48x198, liggende panel dobbelfals, gips | m² | 0
2 strøk beis, utvendig | m² | 1.13 |  | 0.13 |  |  | 103.83
Gipsplate innvendig kledning, enkel gips | m² | 1 |  | 0.23 |  |  | 51.39
Liggende, utvendig panel m/dobbelfals | m² | 1.13 |  | 0.26 |  |  | 321.53
Enkelt bindingsverk heltre u/spikerslag | m² | 1 |  | 0.32 |  |  | 204.29
Sløyfer vegg | m² | 1.13 |  | 0.05 |  |  | 36.97
Musebånd | m | 0.42 |  | 0.01 |  |  | 10.21
Vindsperre-remse, tape | lm | 0.06 |  | 0 |  |  | 1.08
Klemlist | m | 0.09 |  | 0.01 |  |  | 0.4
Gipspl. utvendig, 9,5 mm underkledn | m² | 1.13 |  | 0.19 |  |  | 87.11
Mineralull A-plate - vegg | m² | 1 |  | 0.1 |  |  | 151.2
Diffusjonstett plast (Vegg) | m² | 1 |  | 0.05 |  |  | 13.82
Sparkling strimmel, flekksp.1, skjøtsp. 2, helsp.1, grunning. 2 strøk maling | m² | 1 |  | 0.55 |  |  | 135.63
Taklist furu, ferdig malt | lm | 0.42 |  | 0.05 |  |  | 16.71
Gulvlist furu, ferdig malt | lm | 0.42 |  | 0.05 |  |  | 15.82
Sum (eks. mva): | [6 empty] | 1117.26
Bindingsverk av tre 48x198, liggende panel dobbelfals, skyggepanel liggende | m² | 0
2 strøk beis, utvendig | m² | 1.13 |  | 0.13 |  |  | 103.83
Enkelt bindingsverk heltre u/spikerslag | m² | 1 |  | 0.32 |  |  | 204.29
Liggende, utvendig panel m/dobbelfals | m² | 1.13 |  | 0.26 |  |  | 321.53
Sløyfer vegg | m² | 1.13 |  | 0.05 |  |  | 36.97
Musebånd | m | 0.42 |  | 0.01 |  |  | 10.21
Vindsperre-remse, tape | lm | 0.06 |  | 0 |  |  | 1.08
Klemlist | m | 0.09 |  | 0.01 |  |  | 0.4
Gipspl. utvendig, 9,5 mm underkledn | m² | 1.13 |  | 0.19 |  |  | 87.11
Mineralull A-plate - vegg | m² | 1 |  | 0.1 |  |  | 151.2
Diffusjonstett plast (Vegg) | m² | 1 |  | 0.05 |  |  | 13.82
Skyggepanel, furu hvit, skrå, liggende | m² | 1 |  | 0.21 |  |  | 543.01
Taklist furu, ferdig malt | lm | 0.42 |  | 0.05 |  |  | 16.71
Gulvlist furu, ferdig malt | lm | 0.42 |  | 0.05 |  |  | 15.82
Sum (eks. mva): | [6 empty] | 1505.98
Bindingsverk av tre 48x198, liggende panel dobbelfals, sponplate | m² | 0
2 strøk beis, utvendig | m² | 1.13 |  | 0.13 |  |  | 103.83
Enkelt bindingsverk heltre u/spikerslag | m² | 1 |  | 0.32 |  |  | 204.29
Liggende, utvendig panel m/dobbelfals | m² | 1.13 |  | 0.26 |  |  | 321.53
Sløyfer vegg | m² | 1.13 |  | 0.05 |  |  | 36.97
Musebånd | m | 0.42 |  | 0.01 |  |  | 10.21
Vindsperre-remse, tape | lm | 0.06 |  | 0 |  |  | 1.08
Klemlist | m | 0.09 |  | 0.01 |  |  | 0.4
Gipspl. utvendig, 9,5 mm underkledn | m² | 1.13 |  | 0.19 |  |  | 87.11
Mineralull A-plate - vegg | m² | 1 |  | 0.1 |  |  | 151.2
Diffusjonstett plast (Vegg) | m² | 1 |  | 0.05 |  |  | 13.82
Sponplate innv. vegg Walls2Paint | m² | 1 |  | 0.29 |  |  | 195.21
Taklist furu, ferdig malt | lm | 0.42 |  | 0.05 |  |  | 16.71
Gulvlist furu, ferdig malt | lm | 0.42 |  | 0.05 |  |  | 15.82
Sum (eks. mva): | [6 empty] | 1158.18
Bindingsverk av tre 48x198, liggende panel dobbelfals, skyggepanel | m² | 0
2 strøk beis, utvendig | m² | 1.13 |  | 0.13 |  |  | 103.83
Enkelt bindingsverk heltre u/spikerslag | m² | 1 |  | 0.32 |  |  | 204.29
Liggende, utvendig panel m/dobbelfals | m² | 1.13 |  | 0.26 |  |  | 321.53
Skyggepanel, furu hvitmalt, skrå | m² | 1 |  | 0.31 |  |  | 543.98
Sløyfer vegg | m² | 1.13 |  | 0.05 |  |  | 36.97
Musebånd | m | 0.42 |  | 0.01 |  |  | 10.21
Vindsperre-remse, tape | lm | 0.06 |  | 0 |  |  | 1.08
Klemlist | m | 0.09 |  | 0.01 |  |  | 0.4
Gipspl. utvendig, 9,5 mm underkledn | m² | 1.13 |  | 0.19 |  |  | 87.11
Mineralull A-plate - vegg | m² | 1 |  | 0.1 |  |  | 151.2
Spikerslag c/c 600 | m² | 1 |  | 0.16 |  |  | 25.42
Diffusjonstett plast (Vegg) | m² | 1 |  | 0.05 |  |  | 13.82
Taklist furu, ferdig malt | lm | 0.42 |  | 0.05 |  |  | 16.71
Gulvlist furu, ferdig malt | lm | 0.42 |  | 0.05 |  |  | 15.82
Sum (eks. mva): | [6 empty] | 1532.37
Bindingsverk av tre 48x198, liggende dobbelfals, dobbel v.tett, 50mm påforing, gips | m² | 0
2 strøk beis, utvendig | m² | 1.13 |  | 0.13 |  |  | 103.83
Liggende, utvendig panel m/dobbelfals | m² | 1.13 |  | 0.26 |  |  | 321.53
Sløyfer vegg | m² | 1.13 |  | 0.05 |  |  | 36.97
Musebånd | m | 0.42 |  | 0.01 |  |  | 10.21
Vindsperresjikt på vegg, etasjehøy | m² | 1.13 |  | 0.04 |  |  | 46.65
Gipspl. utvendig, 9,5 mm underkledn | m² | 1.13 |  | 0.19 |  |  | 87.11
Enkelt bindingsverk heltre u/spikerslag | m² | 1 |  | 0.32 |  |  | 204.29
Mineralull A-plate - vegg | m² | 1 |  | 0.1 |  |  | 151.2
Diffusjonstett plast (Vegg) | m² | 1 |  | 0.05 |  |  | 13.82
Utlekting for innv. kledning c/c 600 | m² | 1 |  | 0.18 |  |  | 47.65
Mineralull | m² | 1 |  | 0.09 |  |  | 40.4
Gipsplate innvendig kledning, enkel gips | m² | 1 |  | 0.23 |  |  | 51.39
Sparkling strimmel, flekksp.1, skjøtsp. 2, helsp.1, grunning. 2 strøk maling | m² | 1 |  | 0.55 |  |  | 135.63
Taklist furu, ferdig malt | lm | 0.42 |  | 0.05 |  |  | 16.71
Gulvlist furu, ferdig malt | lm | 0.42 |  | 0.05 |  |  | 15.82
Sum (eks. mva): | [6 empty] | 1250.48
Bindingsverk av tre 48x198, liggende dobbelfals, dobbel v.tett, 50mm påforing, MDF skygge | m² | 0
2 strøk beis, utvendig | m² | 1.13 |  | 0.13 |  |  | 103.83
Liggende, utvendig panel m/dobbelfals | m² | 1.13 |  | 0.26 |  |  | 321.53
Sløyfer vegg | m² | 1.13 |  | 0.05 |  |  | 36.97
Musebånd | m | 0.42 |  | 0.01 |  |  | 10.21
Vindsperresjikt på vegg, etasjehøy | m² | 1.13 |  | 0.04 |  |  | 46.65
Gipspl. utvendig, 9,5 mm underkledn | m² | 1.13 |  | 0.19 |  |  | 87.11
Enkelt bindingsverk heltre u/spikerslag | m² | 1 |  | 0.32 |  |  | 204.29
Mineralull A-plate - vegg | m² | 1 |  | 0.1 |  |  | 151.2
Diffusjonstett plast (Vegg) | m² | 1 |  | 0.05 |  |  | 13.82
Utlekting for innv. kledning c/c 600 | m² | 1 |  | 0.18 |  |  | 47.65
Mineralull | m² | 1 |  | 0.09 |  |  | 40.4
MDF Tradisjon hvit Skyggepanel 5 bord | m² | 1 |  | 0.23 |  |  | 197.6
Taklist furu, ferdig malt | lm | 0.42 |  | 0.05 |  |  | 16.71
Gulvlist furu, ferdig malt | lm | 0.42 |  | 0.05 |  |  | 15.82
Sum (eks. mva): | [6 empty] | 1293.79
Bindingsverk av tre 48x198, liggende dobbelfals, dobbel v.tett, 50mm påforing, sponplate klar for maling | m² | 0
2 strøk beis, utvendig | m² | 1.13 |  | 0.13 |  |  | 103.83
Liggende, utvendig panel m/dobbelfals | m² | 1.13 |  | 0.26 |  |  | 321.53
Sløyfer vegg | m² | 1.13 |  | 0.05 |  |  | 36.97
Musebånd | m | 0.42 |  | 0.01 |  |  | 10.21
Vindsperresjikt på vegg, etasjehøy | m² | 1.13 |  | 0.04 |  |  | 46.65
Gipspl. utvendig, 9,5 mm underkledn | m² | 1.13 |  | 0.19 |  |  | 87.11
Enkelt bindingsverk heltre u/spikerslag | m² | 1 |  | 0.32 |  |  | 204.29
Mineralull A-plate - vegg | m² | 1 |  | 0.1 |  |  | 151.2
Diffusjonstett plast (Vegg) | m² | 1 |  | 0.05 |  |  | 13.82
Utlekting for innv. kledning c/c 600 | m² | 1 |  | 0.18 |  |  | 47.65
Mineralull | m² | 1 |  | 0.09 |  |  | 40.4
Sponplate innv. vegg Walls2Paint | m² | 1 |  | 0.29 |  |  | 195.21
Taklist furu, ferdig malt | lm | 0.42 |  | 0.05 |  |  | 16.71
Gulvlist furu, ferdig malt | lm | 0.42 |  | 0.05 |  |  | 15.82
Sum (eks. mva): | [6 empty] | 1291.4
Bindingsverk av tre, precut, panel liggende, innv. utlektet | lm | 0
2 strøk beis, utvendig | m² | 2.7 |  | 0.31 |  |  | 249.18
Liggende, utvendig panel m/dobbelfals | m² | 2.7 |  | 0.62 |  |  | 771.66
Musebånd | m | 1 |  | 0.02 |  |  | 24.32
Sløyfer vegg | m² | 2.7 |  | 0.12 |  |  | 79.89
Klemlist | m | 0.25 |  | 0.01 |  |  | 1.13
Vindsperre-remse, tape | lm | 0.17 |  | 0 |  |  | 2.98
Gipspl. utvendig, 9,5 mm underkledn | m² | 2.7 |  | 0.47 |  |  | 209.07
Enkelt bindingsverk heltre precut h=2,4m, 3 svill | m² | 1 |  | 0.4 |  |  | 560.83
Mineralull A-plate - vegg | m² | 2.4 |  | 0.25 |  |  | 362.88
Diffusjonstett plast (Vegg) | m² | 1 |  | 0.05 |  |  | 13.82
Utlekting for innv. kledning c/c 600 | m² | 2.4 |  | 0.44 |  |  | 114.36
Mineralull A-plate - vegg | m² | 2.4 |  | 0.22 |  |  | 96.96
Gipsplate innvendig kledning, enkel gips | m² | 2.4 |  | 0.55 |  |  | 123.34
Sparkling strimmel, flekksp.1, skjøtsp. 2, helsp.1, grunning. 2 strøk maling | m² | 2.4 |  | 1.32 |  |  | 325.51
Taklist furu, ferdig malt | lm | 1 |  | 0.13 |  |  | 39.79
Gulvlist furu, ferdig malt | lm | 1 |  | 0.12 |  |  | 37.66
Sum (eks. mva): | [6 empty] | 2934.83
Bindingsverk av tre, precut, panel liggende, innv. utlektet | lm | 0
Enkelt bindingsverk heltre precut h=2,4m, 3 svill | m² | 1 |  | 0.4 |  |  | 560.83
2 strøk beis, utvendig | m² | 2.7 |  | 0.31 |  |  | 249.18
Liggende, utvendig panel m/dobbelfals | m² | 2.7 |  | 0.62 |  |  | 771.66
Vindsperresjikt på vegg, soft xtra m/avstivining | m² | 2.7 |  | 0.56 |  |  | 181.12
Musebånd | m | 1 |  | 0.02 |  |  | 24.32
Sløyfer vegg | m² | 2.7 |  | 0.12 |  |  | 79.89
Klemlist | m | 0.25 |  | 0.01 |  |  | 1.13
Mineralull A-plate - vegg | m² | 2.4 |  | 0.25 |  |  | 362.88
Mineralull A-plate - vegg | m² | 2.4 |  | 0.22 |  |  | 96.96
Utlekting for innv. kledning c/c 600 | m² | 2.4 |  | 0.44 |  |  | 114.36
Diffusjonstett plast (Vegg) | m² | 1 |  | 0.05 |  |  | 13.82
Gipsplate innvendig kledning, enkel gips | m² | 2.4 |  | 0.55 |  |  | 123.34
Sparkling strimmel, flekksp.1, skjøtsp. 2, helsp.1, grunning. 2 strøk maling | m² | 2.4 |  | 1.32 |  |  | 325.51
Vindsperre-remse, tape | lm | 0.17 |  | 0 |  |  | 2.98
Taklist furu, ferdig malt | lm | 1 |  | 0.13 |  |  | 39.79
Gulvlist furu, ferdig malt | lm | 1 |  | 0.12 |  |  | 37.66
Sum (eks. mva): | [6 empty] | 2906.88
Bindingsverk av tre, precut, panel liggende, innv. utlektet | lm | 0
2 strøk beis, utvendig | m² | 2.7 |  | 0.31 |  |  | 249.18
Liggende, utvendig panel m/dobbelfals | m² | 2.7 |  | 0.62 |  |  | 771.66
Musebånd | m | 1 |  | 0.02 |  |  | 24.32
Sløyfer vegg | m² | 2.7 |  | 0.12 |  |  | 79.89
Klemlist | m | 0.25 |  | 0.01 |  |  | 1.13
Vindsperre-remse, tape | lm | 0.17 |  | 0 |  |  | 2.98
Vindsperresjikt på vegg, asfalt vindtett | m² | 2.7 |  | 0.37 |  |  | 216.54
Enkelt bindingsverk heltre precut h=2,4m, 3 svill | m² | 1 |  | 0.4 |  |  | 560.83
Mineralull A-plate - vegg | m² | 2.4 |  | 0.25 |  |  | 362.88
Mineralull A-plate - vegg | m² | 2.4 |  | 0.22 |  |  | 96.96
Utlekting for innv. kledning c/c 600 | m² | 2.4 |  | 0.44 |  |  | 114.36
Diffusjonstett plast (Vegg) | m² | 1 |  | 0.05 |  |  | 13.82
Gipsplate innvendig kledning, enkel gips | m² | 2.4 |  | 0.55 |  |  | 123.34
Sparkling strimmel, flekksp.1, skjøtsp. 2, helsp.1, grunning. 2 strøk maling | m² | 2.4 |  | 1.32 |  |  | 325.51
Taklist furu, ferdig malt | lm | 1 |  | 0.13 |  |  | 39.79
Gulvlist furu, ferdig malt | lm | 1 |  | 0.12 |  |  | 37.66
Sum (eks. mva): | [6 empty] | 2942.3
Bindingsverk av tre, precut, panel liggende, innv. utlektet | lm | 0
2 strøk beis, utvendig | m² | 2.7 |  | 0.31 |  |  | 249.18
Enkelt bindingsverk heltre precut h=2,4m, 3 svill | m² | 1 |  | 0.4 |  |  | 560.83
Liggende, utvendig panel m/dobbelfals | m² | 2.7 |  | 0.62 |  |  | 771.66
Musebånd | m | 1 |  | 0.02 |  |  | 24.32
Sløyfer vegg | m² | 2.7 |  | 0.12 |  |  | 79.89
Gipspl. utvendig, 15 mm underkledn. brann | m² | 2.7 |  | 0.56 |  |  | 322.68
Klemlist | m | 0.25 |  | 0.01 |  |  | 1.13
Mineralull A-plate - vegg | m² | 2.4 |  | 0.25 |  |  | 362.88
Mineralull A-plate - vegg | m² | 2.4 |  | 0.22 |  |  | 96.96
Utlekting for innv. kledning c/c 600 | m² | 2.4 |  | 0.44 |  |  | 114.36
Diffusjonstett plast (Vegg) | m² | 1 |  | 0.05 |  |  | 13.82
Gipsplate innvendig kledning, enkel gips | m² | 2.4 |  | 0.55 |  |  | 123.34
Sparkling strimmel, flekksp.1, skjøtsp. 2, helsp.1, grunning. 2 strøk maling | m² | 2.4 |  | 1.32 |  |  | 325.51
Vindsperre-remse, tape | lm | 0.17 |  | 0 |  |  | 2.98
Taklist furu, ferdig malt | lm | 1 |  | 0.13 |  |  | 39.79
Gulvlist furu, ferdig malt | lm | 1 |  | 0.12 |  |  | 37.66
Sum (eks. mva): | [6 empty] | 3048.44
Bindingsverk av heltre 48x198, mot våtrom, Tømmermannspanel, membranplate for flis | m² | 0
2 strøk beis, utvendig | m² | 1.13 |  | 0.13 |  |  | 103.83
Tømmermannspanel | m² | 1.13 |  | 0.54 |  |  | 261.4
Utlekting på fasade c/c 600 | m² | 1.13 |  | 0.19 |  |  | 37.9
Musebånd | m | 0.42 |  | 0.01 |  |  | 10.21
Sløyfer, impregnert vegg | m² | 1.13 |  | 0.05 |  |  | 41.39
Klemlist | lm | 0.06 |  | 0 |  |  | 0.67
Vindsperre-remse, tape | lm | 0.09 |  | 0 |  |  | 1.63
Gipspl. utvendig, 9,5 mm underkledn | m² | 1.13 |  | 0.19 |  |  | 87.11
Enkelt bindingsverk heltre u/spikerslag | m² | 1 |  | 0.32 |  |  | 204.29
Mineralull A-plate - vegg | m² | 1 |  | 0.1 |  |  | 151.2
Underpanel, gran, skrudd | m² | 1 |  | 0.3 |  |  | 144.28
Våtromsplater Litex på vegger | m² | 1 |  | 0.23 |  |  | 637.68
Smøremembran forsegl. av plater, vegg | m² | 1 |  | 0.35 |  |  | 329.52
Taklist furu, ferdig malt | lm | 0.42 |  | 0.05 |  |  | 16.71
Sum (eks. mva): | [6 empty] | 2027.82
Bindingsverk av heltre 48x198, mot våtrom, impregnert Tømmermannspanel, membranplate for flis | m² | 0
2 strøk beis, utvendig | m² | 1.13 |  | 0.13 |  |  | 103.83
Tømmermannspanel imp. | m² | 1.13 |  | 0.54 |  |  | 496.61
Utlekting på fasade c/c 600 | m² | 1.13 |  | 0.19 |  |  | 37.9
Sløyfer, impregnert vegg | m² | 1.13 |  | 0.05 |  |  | 41.39
Musebånd | m | 0.42 |  | 0.01 |  |  | 10.21
Klemlist | lm | 0.06 |  | 0 |  |  | 0.67
Vindsperre-remse, tape | lm | 0.09 |  | 0 |  |  | 1.63
Gipspl. utvendig, 9,5 mm underkledn | m² | 1.13 |  | 0.19 |  |  | 87.11
Enkelt bindingsverk heltre u/spikerslag | m² | 1 |  | 0.32 |  |  | 204.29
Mineralull A-plate - vegg | m² | 1 |  | 0.1 |  |  | 151.2
Underpanel, gran, skrudd | m² | 1 |  | 0.3 |  |  | 144.28
Våtromsplater Litex på vegger | m² | 1 |  | 0.23 |  |  | 637.68
Smøremembran forsegl. av plater, vegg | m² | 1 |  | 0.35 |  |  | 329.52
Taklist furu, ferdig malt | lm | 0.42 |  | 0.05 |  |  | 16.71
Sum (eks. mva): | [6 empty] | 2263.03
Grunnmur - systemblokk 200 | m² | 0
Systemblokk hel | m² | 1 |  | 0.45 |  |  | 582.25
Betong B30 i vegg | m³ | 0.08 |  | 0.06 |  |  | 188.43
Armering med B500C<20 tonn | kg | 3.4 |  | 0.08 |  |  | 143.15
3-sjikt puss + armering, 25 % | m² | 1 |  | 1.3 |  |  | 54
Systemblokk betong hjørneblokk | m² | 1 |  | 0.25 |  |  | 155.11
Systemblokk betong halvblokk | m² | 1 |  | 0.25 |  |  | 60.06
Sum (eks. mva):
Grunnmur - systemblokk 300 | m² | 0
Systemblokk halvblokk | m² | 1 |  | 0.25 |  |  | 79.21
Systemblokk hel | m² | 1 |  | 0.5 |  |  | 773.5
Systemblokk hjørneblokk | m² | 1 |  | 0.25 |  |  | 258.14
3-sjikt puss + armering, 25 % | m² | 1 |  | 1.3 |  |  | 54
Armering med B500C<20 tonn | kg | 3.4 |  | 0.08 |  |  | 143.15
Betong B30 i vegg | m³ | 0.16 |  | 0.13 |  |  | 376.87
Sum (eks. mva):
Grunnmur/sokkel, 200mm betong, isolert 100mm EPS+50mm mineralull | m² | 0
Platonplate på grunnmur | m² | 1 |  | 0.12 |  |  | 152.65
Polystyren, EPS, 150 kPa | m² | 1 |  | 0.08 |  |  | 376.96
Betong B30 i vegg | m³ | 0.2 |  | 0.16 |  |  | 471.08
Forskaling av vegg. Kranbasert system | m² | 2 |  | 0.8 |  |  | 473.3
Armering med B500C<20 tonn i fundament | kg | 20 |  | 0.4 |  |  | 861.8
Slemming, støpt betong | m² | 1 |  | 0.32 |  |  | 25.7
Mineralull A-plate - vegg | m² | 1 |  | 0.08 |  |  | 43.2
Enkelt bindingsverk heltre | m² | 1 |  | 0.22 |  |  | 85.01
Gipsplate innvendig kledning, enkel gips | m² | 1 |  | 0.2 |  |  | 58.44
Gulvlist furu, ferdig malt | lm | 0.42 |  | 0.04 |  |  | 18.29
Taklist furu, ferdig malt | lm | 0.42 |  | 0.05 |  |  | 21.29
Sum (eks. mva):
Grunnmur/sokkel, 200mm betong, isolert 150mm EPS+50mm mineralull | m² | 0
Platonplate på grunnmur | m² | 1 |  | 0.12 |  |  | 152.65
Betong B30 i vegg | m³ | 0.2 |  | 0.16 |  |  | 471.08
Polystyren, EPS, 150 kPa | m² | 1 |  | 0.08 |  |  | 348.8
Forskaling av vegg. Kranbasert system | m² | 2 |  | 0.8 |  |  | 473.3
Armering med B500C<20 tonn i fundament | kg | 15 |  | 0.3 |  |  | 646.35
Slemming, støpt betong | m² | 1 |  | 0.32 |  |  | 25.7
Mineralull | m² | 1 |  | 0.08 |  |  | 43.2
Enkelt bindingsverk heltre | m² | 1 |  | 0.22 |  |  | 85.01
MDF Tradisjon hvit Skyggepanel 5 bord | m² | 1.02 |  | 0.2 |  |  | 211.55
Gulvlist furu, ferdig malt | lm | 0.42 |  | 0.04 |  |  | 18.29
Taklist furu, ferdig malt | lm | 0.42 |  | 0.05 |  |  | 21.29
Sum (eks. mva):
Grunnmur/sokkel, 250mm betong, isolert 150mm EPS+100mm mineralull | m² | 0
Platonplate på grunnmur | m² | 1 |  | 0.12 |  |  | 152.65
Slemming, støpt betong | m² | 1 |  | 0.32 |  |  | 25.7
Polystyren, EPS, 150 kPa | m² | 1 |  | 0.08 |  |  | 348.8
Forskaling av vegg. Kranbasert system | m² | 2 |  | 0.8 |  |  | 473.3
Betong B30 i vegg | m³ | 0.25 |  | 0.2 |  |  | 588.86
Armering med B500C<20 tonn i fundament | kg | 25 |  | 0.5 |  |  | 1077.25
Mineralull A-plate | m² | 1 |  | 0.08 |  |  | 80
Enkelt bindingsverk heltre u/spikerslag | m² | 1 |  | 0.28 |  |  | 125.81
MDF Tradisjon hvit Skyggepanel 5 bord | m² | 1.02 |  | 0.2 |  |  | 211.55
Gulvlist furu, ferdig malt | lm | 0.42 |  | 0.04 |  |  | 18.29
Taklist furu, ferdig malt | lm | 0.42 |  | 0.05 |  |  | 21.29
Sum (eks. mva):
Grunnmur/sokkel, 250mm betong, isolert 100mm EPS+100mm mineralull - påforing c/c 300 | m² | 0
Platonplate på grunnmur | m² | 1 |  | 0.12 |  |  | 152.65
Polystyren, EPS, 150 kPa | m² | 1 |  | 0.08 |  |  | 376.96
Forskaling av vegg. Kranbasert system | m² | 2 |  | 0.8 |  |  | 473.3
Betong B30 i vegg | m³ | 0.25 |  | 0.2 |  |  | 588.86
Armering med B500C<20 tonn i fundament | kg | 25 |  | 0.5 |  |  | 1077.25
Slemming, støpt betong | m² | 1 |  | 0.32 |  |  | 25.7
Mineralull A-plate | m² | 1 |  | 0.08 |  |  | 80
Enkelt bindingsverk heltre u/spikerslag c/c 300 | m² | 1 |  | 0.32 |  |  | 200.59
Gipsplate innvendig kledning, enkel gips | m² | 1 |  | 0.2 |  |  | 58.44
Sparkling strimmel, flekksp.1, skjøtsp. 2, helsp.1, grunning. 2 strøk maling | m² | 1 |  | 0.55 |  |  | 154.29
Gulvlist furu, ferdig malt | lm | 0.42 |  | 0.04 |  |  | 18.29
Taklist furu, ferdig malt | lm | 0.42 |  | 0.05 |  |  | 21.29
Sum (eks. mva):
Grunnmur/sokkel, 200mm betong, 150mm EPS+70mm mineralull, enkel gips | m² | 0
Platonplate på grunnmur | m² | 1 |  | 0.15 |  |  | 142.2
Polystyren m/fals, EPS, 150 kPa | m² | 1 |  | 0.15 |  |  | 565.76
Forskaling av vegg. Kranbasert system | m² | 2 |  | 0.8 |  |  | 473.3
Armering med B500C<20 tonn i fundament | kg | 16 |  | 0.32 |  |  | 689.44
Betong B30 i vegg | m³ | 0.2 |  | 0.16 |  |  | 471.08
Slemming, støpt betong | m² | 1 |  | 0.32 |  |  | 25.7
Enkelt bindingsverk heltre u/spikerslag | m² | 1 |  | 0.26 |  |  | 68.24
Mineralull A-plate - vegg | m² | 1 |  | 0.08 |  |  | 58.18
Gipsplate innvendig kledning, enkel gips | m² | 1 |  | 0.2 |  |  | 58.44
Sparkling strimmel, flekksp.1, skjøtsp. 2, helsp.1, grunning. 2 strøk maling | m² | 1 |  | 0.55 |  |  | 154.29
Taklist furu, ferdig malt | lm | 0.42 |  | 0.05 |  |  | 21.29
Gulvlist furu, ferdig malt | lm | 0.42 |  | 0.04 |  |  | 18.29
Sum (eks. mva):
Grunnmur/sokkel, 200mm betong, 150mm EPS+70mm mineralull, MDF hvit skygge | m² | 0
Platonplate på grunnmur | m² | 1 |  | 0.15 |  |  | 142.2
Betong B30 i vegg | m³ | 0.2 |  | 0.16 |  |  | 471.08
Polystyren m/fals, EPS, 150 kPa | m² | 1 |  | 0.15 |  |  | 565.76
Armering med B500C<20 tonn i fundament | kg | 16 |  | 0.32 |  |  | 689.44
Slemming, støpt betong | m² | 1 |  | 0.32 |  |  | 25.7
Forskaling av vegg. Kranbasert system | m² | 2 |  | 0.8 |  |  | 473.3
Enkelt bindingsverk heltre u/spikerslag | m² | 1 |  | 0.26 |  |  | 68.24
Mineralull A-plate - vegg | m² | 1 |  | 0.08 |  |  | 58.18
MDF Tradisjon hvit Skyggepanel 5 bord | m² | 1 |  | 0.2 |  |  | 207.4
Taklist furu, ferdig malt | lm | 0.42 |  | 0.05 |  |  | 21.29
Gulvlist furu, ferdig malt | lm | 0.42 |  | 0.04 |  |  | 18.29
Sum (eks. mva):
Grunnmur/sokkel, 200mm betong, 150mm EPS+70mm mineralull, sponplate | m² | 0
Platonplate på grunnmur | m² | 1 |  | 0.15 |  |  | 142.2
Betong B30 i vegg | m³ | 0.2 |  | 0.16 |  |  | 471.08
Polystyren m/fals, EPS, 150 kPa | m² | 1 |  | 0.15 |  |  | 565.76
Armering med B500C<20 tonn i fundament | kg | 16 |  | 0.32 |  |  | 689.44
Slemming, støpt betong | m² | 1 |  | 0.32 |  |  | 25.7
Forskaling av vegg. Kranbasert system | m² | 2 |  | 0.8 |  |  | 473.3
Enkelt bindingsverk heltre u/spikerslag | m² | 1 |  | 0.26 |  |  | 68.24
Mineralull A-plate - vegg | m² | 1 |  | 0.08 |  |  | 58.18
Sponplate innv. vegg Walls2Paint | m² | 1 |  | 0.25 |  |  | 210.82
Taklist furu, ferdig malt | lm | 0.42 |  | 0.05 |  |  | 21.29
Gulvlist furu, ferdig malt | lm | 0.42 |  | 0.04 |  |  | 18.29
Sum (eks. mva):
Grunnmur/sokkel, 300mm lettklinker ISO, full platon | m² | 0
Platonplate på grunnmur | m² | 1 |  | 0.15 |  |  | 142.2
Grovslemming | m² | 2 |  | 0.56 |  |  | 25.7
Lettklinker U-blokk iso | m² | 1 |  | 0.67 |  |  | 276.89
Lettklinker iso-blokk | m² | 1 |  | 0.75 |  |  | 1425.62
Lettklinker iso Multicut | stk | 1 |  | 0.1 |  |  | 186.37
Armering leca fuge | stk | 1 |  | 0.02 |  |  | 189
Brettpuss innvendig | m² | 1 |  | 0.55 |  |  | 92.53
Sum (eks. mva):
Grunnmur/sokkel, 250mm lettklinker ISO, full platon, 70mm påforing innvendig | m² | 0
Platonplate på grunnmur | m² | 1 |  | 0.15 |  |  | 142.2
Grovslemming | m² | 2 |  | 0.56 |  |  | 25.7
Lettklinker iso Multicut | stk | 1 |  | 0.1 |  |  | 186.37
Lettklinker U-blokk | m² | 1 |  | 0.67 |  |  | 256.36
Lettklinker iso-blokk | m² | 1 |  | 0.85 |  |  | 1388.9
Armering leca fuge | stk | 1 |  | 0.02 |  |  | 189
Brettpuss innvendig | m² | 1 |  | 0.55 |  |  | 92.53
Enkelt bindingsverk heltre u/spikerslag | m² | 1 |  | 0.26 |  |  | 68.24
Mineralull A-plate - vegg | m² | 1 |  | 0.08 |  |  | 58.18
Sponplate innv. vegg Walls2Paint | m² | 1 |  | 0.25 |  |  | 210.82
Gulvlist furu, ferdig malt | lm | 0.42 |  | 0.04 |  |  | 18.29
Taklist furu, ferdig malt | lm | 0.42 |  | 0.05 |  |  | 21.29
Sum (eks. mva):
Grunnmur/sokkel, 250mm lettklinker iso, utvendig isolert 100mm | m² | 0
Platonplate på grunnmur | m² | 1 |  | 0.12 |  |  | 152.65
Lettkl.vegg isoblokk | m² | 1 |  | 0.85 |  |  | 1510.41
Polystyren m/fals, EPS, 150 kPa | m² | 1 |  | 0.09 |  |  | 376.96
Grovslemming | m² | 1 |  | 0.28 |  |  | 12.85
Lettklinker U-blokk iso | m² | 1 |  | 0.67 |  |  | 312.4
Armering: Fuge for murverk | kg | 0.47 |  | 0.01 |  |  | 0.01
Brettpuss innvendig | m² | 1 |  | 0.55 |  |  | 92.53
Lettklinker iso Multicut | stk | 1 |  | 0.1 |  |  | 186.37
Sum (eks. mva):
Grunnmur/sokkel, 300mm lettklinker iso, utvendig isolert 100mm | m² | 0
Platonplate på grunnmur | m² | 1 |  | 0.12 |  |  | 152.65
Grovslemming | m² | 1 |  | 0.28 |  |  | 12.85
Polystyren m/fals, EPS, 150 kPa | m² | 1 |  | 0.09 |  |  | 376.96
Lettklinker U-blokk iso | m² | 1 |  | 0.67 |  |  | 276.89
Lettkl.vegg isoblokk | m² | 1 |  | 0.85 |  |  | 1516.53
Armering: Fuge for murverk | kg | 0.47 |  | 0.01 |  |  | 0.01
Brettpuss innvendig | m² | 1 |  | 0.55 |  |  | 92.53
Lettklinker iso Multicut | stk | 1 |  | 0.1 |  |  | 186.37
Sum (eks. mva):
Murte vegger, lettklinker basic 250, isolert 100+150 | m² | 0
Grunning, 2 strøk maling på mur | m² | 1 |  | 0.07 |  |  | 13
Puss, fiberpuss-armert | m² | 1 |  | 1.25 |  |  | 236.15
Lettklinker-basic blokk | m² | 1 |  | 0.7 |  |  | 744.6
Armering leca fuge | stk | 1 |  | 0.02 |  |  | 189
Lettklinker Basic U-blokk | m² | 1 |  | 0.67 |  |  | 183.58
Polystyren, XPS, 250 m/fals | m² | 1 |  | 0.07 |  |  | 433.44
Mineralull A-plate - vegg | m² | 1 |  | 0.08 |  |  | 124.8
Diffusjonstett plast (Vegg) | m² | 1 |  | 0.04 |  |  | 10.63
Enkelt bindingsverk heltre u/spikerslag | m² | 1 |  | 0.28 |  |  | 201.5
MDF Tradisjon hvit Skyggepanel 5 bord | m² | 1 |  | 0.2 |  |  | 207.4
Taklist furu, ferdig malt | lm | 0.42 |  | 0.05 |  |  | 21.29
Gulvlist furu, ferdig malt | lm | 0.42 |  | 0.04 |  |  | 18.29
Sum (eks. mva):
Murte vegger, lettklinker, Iso-blokk, pusset | m² | 0
Puss, fiberpuss-armert | m² | 1 |  | 1.25 |  |  | 236.15
Lettklinker iso-blokk | m² | 1 |  | 0.85 |  |  | 1388.9
Silikatpuss med farge | m² | 1 |  | 1.25 |  |  | 95.67
Lettklinker U-blokk iso | m² | 1 |  | 0.67 |  |  | 312.4
Armering leca fuge | stk | 1 |  | 0.02 |  |  | 189
Lettklinker iso Multicut | stk | 0 |  | 0 |  |  | 0
Gulvlist profilert furu | m | 0.42 |  | 0.04 |  |  | 33.8
Taklist furu, ferdig malt | lm | 0.42 |  | 0.05 |  |  | 21.29
Sum (eks. mva):
Murte vegger, lettklinker, Iso-blokk, pusset | m² | 0
Lettklinker iso-blokk | m² | 1 |  | 0.85 |  |  | 1388.9
Puss, fiberpuss-armert | m² | 1 |  | 1.25 |  |  | 236.15
Lettklinker U-blokk iso | m² | 1 |  | 0.67 |  |  | 312.4
Brettpuss innvendig | m² | 1 |  | 0.55 |  |  | 92.53
Armering leca fuge | stk | 1 |  | 0.02 |  |  | 189
Lettklinker iso Multicut | stk | 0 |  | 0 |  |  | 0
Taklist furu, ferdig malt | lm | 0.42 |  | 0.05 |  |  | 21.29
Gulvlist profilert furu | m | 0.42 |  | 0.04 |  |  | 33.8
Sum (eks. mva):
Murte vegger, lettklinker, Iso-blokk, pusset | m² | 0
Puss, fiberpuss-armert | m² | 1 |  | 1.25 |  |  | 236.15
Lettklinker iso-blokk | m² | 1 |  | 0.85 |  |  | 1388.9
Lettklinker U-blokk iso | m² | 1 |  | 0.67 |  |  | 312.4
Armering leca fuge | stk | 1 |  | 0.02 |  |  | 189
Puss, finkornet lettklinker | m² | 1 |  | 0.55 |  |  | 93.82
Lettklinker iso Multicut | stk | 0 |  | 0 |  |  | 0
Taklist furu, ferdig malt | lm | 0.42 |  | 0.05 |  |  | 21.29
Gulvlist profilert furu | m | 0.42 |  | 0.04 |  |  | 33.8
Sum (eks. mva):
Murte vegger, lettklinker, Iso-blokk, pusset | m² | 0
Puss, fiberpuss-armert | m² | 1 |  | 1.25 |  |  | 236.15
Lettklinker iso-blokk | m² | 1 |  | 0.85 |  |  | 1388.9
Lettklinker U-blokk iso | m² | 1 |  | 0.67 |  |  | 312.4
Armering leca fuge | stk | 1 |  | 0.02 |  |  | 189
Lettklinker iso Multicut | stk | 0 |  | 0 |  |  | 0
Tynnpuss innvendig 3mm | m² | 1 |  | 0.5 |  |  | 25.7
Gulvlist profilert furu | m | 0.42 |  | 0.04 |  |  | 33.8
Taklist furu, ferdig malt | lm | 0.42 |  | 0.05 |  |  | 21.29
Sum (eks. mva):
Bindingsverk av I-profil, Fasadeplate Aqua | m² | 0
Silikatmaling - sluttbehandling fiberpuss | m² | 1 |  | 0.05 |  |  | 78.03
Fiberpuss + armering utvendig | m² | 1 |  | 1.25 |  |  | 248.54
Sparkel grå Aquapanel | m² | 1 |  | 0.6 |  |  | 35.58
Armering med nett, 397K for fiberpuss | kg | 1.15 |  | 0.03 |  |  | 46.83
Fasadeplate Aquapanel | m² | 1 |  | 0.25 |  |  | 667.91
Utlekting på fasade imp c/c 600 | m² | 1 |  | 0.22 |  |  | 164.46
Gipspl. utvendig, 9,5 mm underkledn | m² | 1 |  | 0.15 |  |  | 90.63
Enkelt bindingsverk I-profil u/ spikerslag | m² | 1 |  | 0.22 |  |  | 154.28
Mineralull I-plate A - vegg | m² | 1 |  | 0.1 |  |  | 178.56
Diffusjonstett plast (Vegg) | m² | 1 |  | 0.04 |  |  | 13.45
Sponplate innv. vegg Walls2Paint | m² | 1 |  | 0.25 |  |  | 210.82
Taklist furu, ferdig malt | lm | 0.42 |  | 0.05 |  |  | 21.29
Gulvlist furu, ferdig malt | lm | 0.42 |  | 0.04 |  |  | 18.29
Sum (eks. mva):
Bindingsverk av I-profil, Fasadeplate Aqua | m² | 0
Silikatmaling - sluttbehandling fiberpuss | m² | 1 |  | 0.05 |  |  | 78.03
Fiberpuss + armering utvendig | m² | 1 |  | 1.25 |  |  | 248.54
Sparkel grå Aquapanel | m² | 1 |  | 0.6 |  |  | 35.58
Armering med nett, 397K for fiberpuss | kg | 1.15 |  | 0.03 |  |  | 46.83
Fasadeplate Aquapanel | m² | 1 |  | 0.25 |  |  | 667.91
Utlekting på fasade imp c/c 600 | m² | 1 |  | 0.22 |  |  | 164.46
Gipspl. utvendig, 9,5 mm underkledn | m² | 1 |  | 0.15 |  |  | 90.63
Enkelt bindingsverk I-profil u/ spikerslag | m² | 1 |  | 0.22 |  |  | 210.98
Mineralull I-plate A - vegg | m² | 1 |  | 0.09 |  |  | 220.8
Diffusjonstett plast (Vegg) | m² | 1 |  | 0.04 |  |  | 13.45
Sponplate innv. vegg Walls2Paint | m² | 1 |  | 0.25 |  |  | 210.82
Taklist furu, ferdig malt | lm | 0.42 |  | 0.05 |  |  | 21.29
Gulvlist furu, ferdig malt | lm | 0.42 |  | 0.04 |  |  | 18.29
Sum (eks. mva):
Bindingsverk av stål, stålplater profilerte, påforing utvendig |  | 0
Profilert stålplate tak/vegg polyester, 20-105 | m² | 1 |  | 0.14 |  |  | 233.21
Musebånd | m | 0.42 |  | 0.01 |  |  | 10.13
Utlekting på fasade c/c 600 | m² | 1.13 |  | 0.17 |  |  | 61.25
Sløyfer vegg | m² | 1.13 |  | 0.05 |  |  | 27.25
Vindsperresjikt på vegg, asfalt vindtett | m² | 1.13 |  | 0.14 |  |  | 98.25
Utlekting på fasade c/c 600 | m² | 1 |  | 0.18 |  |  | 56.36
Mineralull A-plate - vegg | m² | 1 |  | 0.08 |  |  | 43.2
Enkelt bindingsverk stål, yttervegg | m² | 1 |  | 0.2 |  |  | 469.11
Mineralull I-plate A - vegg | m² | 1 |  | 0.1 |  |  | 178.56
Diffusjonstett plast (Vegg) | m² | 1 |  | 0.04 |  |  | 10.63
Gipsplate innvendig kledning, enkel gips | m² | 1 |  | 0.2 |  |  | 58.44
Sparkling strimmel, flekksp.1, skjøtsp. 2, helsp.1, grunning. 2 strøk maling | m² | 1 |  | 0.55 |  |  | 154.29
Taklist furu ferdig malt | lm | 0.42 |  | 0.04 |  |  | 22.62
Gulvlist furu, ferdig malt | lm | 0.42 |  | 0.04 |  |  | 18.29
Sum (eks. mva):
Bindingsverk av tre, uisolert bodvegg, m/plater utvendig | m² | 0
Enkelt bindingsverk heltre u/spikerslag | m² | 1 |  | 0.28 |  |  | 125.81
Steniplater Nature | m² | 1 |  | 0.25 |  |  | 701.12
Vindsperresjikt på vegg, etasjehøy | m² | 1 |  | 0.03 |  |  | 45.68
Utlekting på fasade c/c 600 | m² | 1 |  | 0.18 |  |  | 56.36
Sum (eks. mva):
Bindingsverk av tre, uisolert bodvegg, m/plater utvendig | m² | 0
Enkelt bindingsverk heltre u/spikerslag | m² | 1 |  | 0.28 |  |  | 125.81
Vindsperresjikt på vegg, etasjehøy | m² | 1 |  | 0.03 |  |  | 45.68
Utlekting på fasade c/c 600 | m² | 1 |  | 0.18 |  |  | 56.36
Fasadeplater sementbasert | m² | 1 |  | 0.25 |  |  | 1282.83
Sum (eks. mva):
Bindingsverk av tre, uisolert bodvegg, m/plater utvendig | m² | 0
Fasadeplater sementbasert | m² | 1 |  | 0.25 |  |  | 486.44
Utlekting på fasade c/c 600 | m² | 1 |  | 0.18 |  |  | 56.36
Vindsperresjikt på vegg, etasjehøy | m² | 1 |  | 0.03 |  |  | 45.68
Enkelt bindingsverk heltre u/spikerslag | m² | 1 |  | 0.28 |  |  | 125.81
Sum (eks. mva):
Bindingsverk av tre, Steniplater, Nature | m² | 0
Steniplater Nature | m² | 1.13 |  | 0.28 |  |  | 788.76
Enkelt bindingsverk heltre u/spikerslag | m² | 1 |  | 0.28 |  |  | 290.24
Utlekting på fasade c/c 600 | m² | 1.13 |  | 0.17 |  |  | 20.85
Mineralull A-plate - vegg | m² | 1 |  | 0.09 |  |  | 156.8
Vindsperresjikt på vegg, soft xtra m/avstivining | m² | 1.13 |  | 0.2 |  |  | 67.12
Diffusjonstett plast (Vegg) | m² | 1 |  | 0.04 |  |  | 13.45
Gipsplate innvendig kledning, enkel gips | m² | 1 |  | 0.2 |  |  | 58.44
Sparkling strimmel, flekksp.1, skjøtsp. 2, helsp.1, grunning. 2 strøk maling | m² | 1 |  | 0.55 |  |  | 154.29
Taklist furu, ferdig malt | lm | 0.42 |  | 0.05 |  |  | 21.29
Gulvlist furu, ferdig malt | lm | 0.42 |  | 0.04 |  |  | 18.29
Sum (eks. mva):
Bindingsverk av tre, Steniplater, Nature | m² | 0
Steniplater Nature | m² | 1.13 |  | 0.28 |  |  | 788.76
Enkelt bindingsverk heltre u/spikerslag | m² | 1 |  | 0.28 |  |  | 290.24
Utlekting på fasade c/c 600 | m² | 1.13 |  | 0.17 |  |  | 20.85
Mineralull A-plate - vegg | m² | 1 |  | 0.09 |  |  | 156.8
Vindsperresjikt på vegg, soft xtra m/avstivining | m² | 1.13 |  | 0.2 |  |  | 67.12
Diffusjonstett plast (Vegg) | m² | 1 |  | 0.04 |  |  | 13.45
Trefiberplate innv. vegg, hvit | m² | 1 |  | 0.15 |  |  | 271.22
Taklist furu, ferdig malt | lm | 0.42 |  | 0.05 |  |  | 21.29
Gulvlist furu, ferdig malt | lm | 0.42 |  | 0.04 |  |  | 18.29
Sum (eks. mva):
Bindingsverk av tre, Steniplater, Nature | m² | 0
Steniplater Nature | m² | 1.13 |  | 0.28 |  |  | 788.76
Enkelt bindingsverk heltre u/spikerslag | m² | 1 |  | 0.28 |  |  | 290.24
Utlekting på fasade c/c 600 | m² | 1.13 |  | 0.17 |  |  | 20.85
Mineralull A-plate - vegg | m² | 1 |  | 0.09 |  |  | 156.8
Vindsperresjikt på vegg, soft xtra m/avstivining | m² | 1.13 |  | 0.2 |  |  | 67.12
Diffusjonstett plast (Vegg) | m² | 1 |  | 0.04 |  |  | 13.45
Sponplate innv. vegg Walls2Paint | m² | 1 |  | 0.25 |  |  | 210.82
Taklist furu, ferdig malt | lm | 0.42 |  | 0.05 |  |  | 21.29
Gulvlist furu, ferdig malt | lm | 0.42 |  | 0.04 |  |  | 18.29
Sum (eks. mva):
Bindingsverk av tre, Steniplater, Nature | m² | 0
Steniplater Nature | m² | 1.13 |  | 0.28 |  |  | 788.76
Mineralull A-plate - vegg | m² | 1 |  | 0.09 |  |  | 156.8
Utlekting på fasade c/c 600 | m² | 1.13 |  | 0.17 |  |  | 20.85
Enkelt bindingsverk heltre u/spikerslag | m² | 1 |  | 0.28 |  |  | 290.24
Vindsperresjikt på vegg, soft xtra m/avstivining | m² | 1.13 |  | 0.2 |  |  | 67.12
Skyggepanel, furu hvitmalt, skrå | m² | 1 |  | 0.27 |  |  | 689.29
Diffusjonstett plast (Vegg) | m² | 1 |  | 0.04 |  |  | 13.45
Taklist furu, ferdig malt | lm | 0.42 |  | 0.05 |  |  | 21.29
Gulvlist furu, ferdig malt | lm | 0.42 |  | 0.04 |  |  | 18.29
Sum (eks. mva):
Støpte vegger, utforet, fasadeplater, isolert 200+50 | m² | 0
Steniplater Nature | m² | 1 |  | 0.25 |  |  | 701.12
Sløyfer, impregnert vegg | m² | 0.5 |  | 0.02 |  |  | 14.23
Sløyfer, impregnert | m² | 0.5 |  | 0.02 |  |  | 67.03
Gipspl. utvendig, 9,5 mm underkledn | m² | 1 |  | 0.15 |  |  | 90.63
Enkelt bindingsverk heltre u/spikerslag | m² | 1 |  | 0.28 |  |  | 255.44
Enkelt bindingsverk | m² | 1 |  | 0.2 |  |  | 64.69
Mineralull A-plate - vegg | m² | 1 |  | 0.09 |  |  | 156.8
Mineralull A-plate - vegg | m² | 1 |  | 0.08 |  |  | 43.2
Betong B30 i yttervegg, t=150mm | m³ | 1 |  | 0.1 |  |  | 292.19
Armering med B500C<20 tonn, i vegger | kg | 12 |  | 0.24 |  |  | 485.28
Forskaling av vegg - systemforskaling | m² | 2 |  | 1.6 |  |  | 533.68
Grunning og 2 strøk maling på mur | m² | 1 |  | 0.07 |  |  | 78.03
Brettpuss innvendig | m² | 1 |  | 0.55 |  |  | 92.53
Sum (eks. mva):
Støpte vegger 200mm, isolert 100+70, gipsplater | m² | 0
Puss, fiberpuss-armert | m² | 1 |  | 1.25 |  |  | 236.15
Forskaling av vegg - systemforskaling | m² | 1 |  | 0.8 |  |  | 266.84
Polystyren m/fals, EPS, 150 kPa | m² | 1 |  | 0.09 |  |  | 376.96
Betong B30 i vegg | m³ | 0.2 |  | 0.16 |  |  | 471.08
Armering med B500C<20 tonn, i vegger | kg | 16 |  | 0.32 |  |  | 647.04
Enkelt bindingsverk heltre u/spikerslag | m² | 1 |  | 0.26 |  |  | 68.24
Mineralull X32-plate | m² | 1 |  | 0.08 |  |  | 88.96
Gipsplate innvendig kledning, enkel gips | m² | 1 |  | 0.2 |  |  | 58.44
Taklist furu, ferdig malt | lm | 0.42 |  | 0.05 |  |  | 21.29
Gulvlist furu, ferdig malt | lm | 0.42 |  | 0.04 |  |  | 18.29
Sum (eks. mva):
Våtromsvegg m/ baderomspanel | m² | 0
Spikerslag for membran i våtrom | m² | 1 |  | 0.17 |  |  | 17.21
Baderomspanel innv.vegg | m² | 1 |  | 0.38 |  |  | 640.27
Sum (eks. mva): | [6 empty] | 657.48
Yttervegger ombygging.
Beskrivelse | Enhet | Mengde | Mengde | Timeverk | Timeverk | Lønn | Material | Material | Selvkost
Bindingsverk av tre, etterisol. ny panel | m² | 0
2 strøk beis, utvendig | m² | 1 |  | 0.1 |  |  | 72.41
Stående utv, rektangular, Royalimp, sort 19x148 | m² | 1 |  | 0.32 |  |  | 412.21
Utlekting på fasade c/c 600 30x48 | m² | 1 |  | 0.15 |  |  | 18.53
Gipspl. utvendig, 9,5 mm underkledn | m² | 1 |  | 0.15 |  |  | 76.82
Mineralull A-plate - vegg 50 | m² | 1 |  | 0.08 |  |  | 28.81
Utlekting på fasade c/c 600 48x48 | m² | 1 |  | 0.18 |  |  | 56.36
Sum (eks. mva):
Bindingsverk av tre, etterisol. ny panel | m² | 0
2 strøk beis, utvendig | m² | 1 |  | 0.1 |  |  | 72.41
Utlekting på fasade c/c 600 48x73 | m² | 1 |  | 0.22 |  |  | 56.94
Stående utv, rektangular, Royalimp, sort 19x148 | m² | 1 |  | 0.32 |  |  | 412.21
Mineralull A-plate - vegg 70mm | m² | 1 |  | 0.08 |  |  | 40.42
Utlekting på fasade c/c 600 30x48 | m² | 1 |  | 0.15 |  |  | 18.53
Gipspl. utvendig, 9,5 mm underkledn | m² | 1 |  | 0.15 |  |  | 76.82
Sum (eks. mva):
Bindingsverk av tre, etterisol. ny panel | m² | 0
2 strøk beis, utvendig | m² | 1 |  | 0.1 |  |  | 72.41
Stående utv, rektangular, Royalimp, sort 19x148 | m² | 1 |  | 0.32 |  |  | 412.21
Utlekting på fasade c/c 600 48x98 | m² | 1 |  | 0.12 |  |  | 107.81
Utlekting på fasade c/c 600 30x48 | m² | 1 |  | 0.15 |  |  | 18.53
Mineralull A-plate 100mm | m² | 1 |  | 0.08 |  |  | 55.11
Gipspl. utvendig, 9,5 mm underkledn | m² | 1 |  | 0.15 |  |  | 76.82
Sum (eks. mva):
Bindingsverk av tre, etterisol. ny panel | m² | 0
2 strøk beis, utvendig | m² | 1 |  | 0.1 |  |  | 72.41
Utlekting på fasade c/c 600 48x48 | m² | 1 |  | 0.18 |  |  | 56.36
Utlekting på fasade c/c 600 30x48 | m² | 1 |  | 0.15 |  |  | 18.53
Liggende, utvendig panel m/dobbelfals 19x148 | m² | 1 |  | 0.2 |  |  | 245.65
Gipspl. utvendig, 9,5 mm underkledn | m² | 1 |  | 0.15 |  |  | 76.82
Mineralull A-plate - vegg 50mm | m² | 1 |  | 0.08 |  |  | 28.81
Sum (eks. mva):
Bindingsverk av tre, etterisol. ny panel | m² | 0
2 strøk beis, utvendig | m² | 1 |  | 0.1 |  |  | 72.41
Utlekting på fasade c/c 600 48x73 | m² | 1 |  | 0.22 |  |  | 56.94
Utlekting på fasade c/c 600 30x48 | m² | 1 |  | 0.15 |  |  | 18.53
Mineralull A-plate - vegg 70mm | m² | 1 |  | 0.08 |  |  | 40.42
Gipspl. utvendig, 9,5 mm underkledn | m² | 1 |  | 0.15 |  |  | 76.82
Liggende, utvendig panel m/dobbelfals 19x148 | m² | 1 |  | 0.2 |  |  | 245.65
Sum (eks. mva):
Bindingsverk av tre, etterisol. ny panel | m² | 0
2 strøk beis, utvendig | m² | 1 |  | 0.1 |  |  | 72.41
Utlekting på fasade c/c 600 48x98 | m² | 1 |  | 0.12 |  |  | 107.81
Utlekting på fasade c/c 600 30x48 | m² | 1 |  | 0.15 |  |  | 18.53
Gipspl. utvendig, 9,5 mm underkledn | m² | 1 |  | 0.15 |  |  | 76.82
Liggende, utvendig panel m/dobbelfals 19x148mm | m² | 1 |  | 0.2 |  |  | 245.65
Mineralull A-plate 100mm | m² | 1 |  | 0.08 |  |  | 55.11
Sum (eks. mva):
Bindingsverk av tre, etterisol. ny panel | m² | 0
Utlekting på fasade c/c 600 48x48 | m² | 1 |  | 0.18 |  |  | 56.36
Tømmermannspanel 19x123 | m² | 1 |  | 0.42 |  |  | 154.17
2 strøk beis, utvendig | m² | 1 |  | 0.1 |  |  | 72.41
Utlekting på fasade c/c 600 30x48 | m² | 1 |  | 0.15 |  |  | 18.53
Gipspl. utvendig, 9,5 mm underkledn | m² | 1 |  | 0.15 |  |  | 76.82
Mineralull A-plate - vegg 50mm | m² | 1 |  | 0.08 |  |  | 28.81
Sum (eks. mva):
Bindingsverk av tre, etterisol. ny panel | m² | 0
Tømmermannspanel 19x123 | m² | 1 |  | 0.42 |  |  | 154.17
2 strøk beis, utvendig | m² | 1 |  | 0.1 |  |  | 72.41
Utlekting på fasade c/c 600 48x73 | m² | 1 |  | 0.22 |  |  | 56.94
Utlekting på fasade c/c 600 30x48 | m² | 1 |  | 0.15 |  |  | 18.53
Mineralull A-plate - vegg 70mm | m² | 1 |  | 0.08 |  |  | 40.42
Gipspl. utvendig, 9,5 mm underkledn | m² | 1 |  | 0.15 |  |  | 76.82
Sum (eks. mva):
Bindingsverk av tre, etterisol. ny panel | m² | 0
Tømmermannspanel | m² | 1 |  | 0.42 |  |  | 154.17
2 strøk beis, utvendig | m² | 1 |  | 0.1 |  |  | 72.41
Utlekting på fasade c/c 600 30x48 | m² | 1 |  | 0.15 |  |  | 18.53
Utlekting på fasade c/c 600 48x98 | m² | 1 |  | 0.12 |  |  | 107.81
Mineralull A-plate 100mm | m² | 1 |  | 0.08 |  |  | 55.11
Gipspl. utvendig, 9,5 mm underkledn | m² | 1 |  | 0.15 |  |  | 76.82
Sum (eks. mva):
Bindingsverk av tre, etterisol. ny panel | m² | 0
2 strøk beis, utvendig | m² | 1 |  | 0.1 |  |  | 72.41
Utlekting på fasade c/c 600 48x48 | m² | 1 |  | 0.18 |  |  | 56.36
Weatherboard, impregnert 19x148 | m² | 1 |  | 0.2 |  |  | 405.05
Utlekting på fasade c/c 600 30x48 | m² | 1 |  | 0.15 |  |  | 18.53
Gipspl. utvendig, 9,5 mm underkledn | m² | 1 |  | 0.15 |  |  | 76.82
Mineralull A-plate - vegg 50mm | m² | 1 |  | 0.08 |  |  | 28.81
Sum (eks. mva):
Bindingsverk av tre, etterisol. ny panel | m² | 0
2 strøk beis, utvendig | m² | 1 |  | 0.1 |  |  | 72.41
Utlekting på fasade c/c 600 48x73 | m² | 1 |  | 0.22 |  |  | 56.94
Utlekting på fasade c/c 600 30x48 | m² | 1 |  | 0.15 |  |  | 18.53
Mineralull A-plate - vegg 70mm | m² | 1 |  | 0.08 |  |  | 40.42
Weatherboard, impregnert 19x148 | m² | 1 |  | 0.2 |  |  | 405.05
Gipspl. utvendig, 9,5 mm underkledn | m² | 1 |  | 0.15 |  |  | 76.82
Sum (eks. mva):
Bindingsverk av tre, etterisol. ny panel | m² | 0
2 strøk beis, utvendig | m² | 1 |  | 0.1 |  |  | 72.41
Utlekting på fasade c/c 600 30x48 | m² | 1 |  | 0.15 |  |  | 18.53
Utlekting på fasade c/c 600 48x98 | m² | 1 |  | 0.12 |  |  | 107.81
Weatherboard, impregnert 19x148 | m² | 1 |  | 0.2 |  |  | 405.05
Gipspl. utvendig, 9,5 mm underkledn | m² | 1 |  | 0.15 |  |  | 76.82
Mineralull A-plate 100mm | m² | 1 |  | 0.08 |  |  | 55.11
Sum (eks. mva):
Bindingsverk av tre, etterisol. nye plater | m² | 0
Spikerslag 22x73 | m | 1 |  | 0.08 |  |  | 15.9
Gipspl. utvendig, 9,5 mm underkledn | m² | 1 |  | 0.15 |  |  | 76.82
Spikerslag c/c 400 48x98 | m² | 1 |  | 0.18 |  |  | 91.19
Mineralull A-plate 100mm | m² | 1 |  | 0.08 |  |  | 55.11
Steniplater Nature 8mm | m² | 1 |  | 0.25 |  |  | 700.93
Utlekting på fasade c/c 600 48x48 | m² | 1 |  | 0.18 |  |  | 56.36
Sum (eks. mva):
Bindingsverk av tre, etterisol. nye plater | m² | 0
Profilert stålplate vegg polyester sort, VP18/050 1035mm | m² | 1 |  | 0.14 |  |  | 209.77
Spikerslag c/c 400 48x48 | m² | 1 |  | 0.15 |  |  | 49.61
Spikerslag 22x73 | m | 1 |  | 0.08 |  |  | 15.9
Gipspl. utvendig, 9,5 mm underkledn | m² | 1 |  | 0.15 |  |  | 76.82
Mineralull A-plate - vegg 50mm | m² | 1 |  | 0.08 |  |  | 28.81
Utlekting på fasade c/c 600 48x48 | m² | 1 |  | 0.18 |  |  | 56.36
Sum (eks. mva):
Bindingsverk av tre, etterisol. nye plater | m² | 0
Spikerslag c/c 400 48x48 | m² | 1 |  | 0.15 |  |  | 49.61
Spikerslag 22x73 | m | 1 |  | 0.08 |  |  | 15.9
Gipspl. utvendig, 9,5 mm underkledn | m² | 1 |  | 0.15 |  |  | 76.82
Steniplater Nature 8mm | m² | 1 |  | 0.25 |  |  | 700.93
Mineralull A-plate - vegg 50mm | m² | 1 |  | 0.08 |  |  | 28.81
Utlekting på fasade c/c 600 48x48 | m² | 1 |  | 0.18 |  |  | 56.36
Sum (eks. mva):
Bindingsverk av tre, etterisol. nye stålplater | m² | 0
Profilert stålplate vegg polyester sort, VP18/050 1035mm | m² | 1 |  | 0.14 |  |  | 209.77
Utlekting på fasade c/c 600 36x48 | m² | 1 |  | 0.15 |  |  | 34.76
Spikerslag 48x73 | m | 1 |  | 0.16 |  |  | 27.37
Gipspl. utvendig, 9,5 mm underkledn | m² | 1 |  | 0.15 |  |  | 76.82
Mineralull A-plate - vegg 70mm | m² | 1 |  | 0.08 |  |  | 40.42
Utlekting for innv. kledning c/c 600 48x48 | m² | 1 |  | 0.16 |  |  | 63.7
Sum (eks. mva):
Bindingsverk av tre, etterisol. utv., ny kledn. innv. | m² | 0
Gipsplate innvendig kledning, enkel gips | m² | 1 |  | 0.2 |  |  | 40.02
2 strøk beis, utvendig | m² | 1 |  | 0.1 |  |  | 72.41
Weatherboard, impregnert 19x148 | m² | 1 |  | 0.2 |  |  | 405.05
Spikerslag c/c 600 48x73 | m² | 1 |  | 0.15 |  |  | 34.2
Utlekting på fasade c/c 600 30x48 | m² | 1 |  | 0.15 |  |  | 18.53
Gipspl. utvendig, 9,5 mm underkledn | m² | 1 |  | 0.15 |  |  | 76.82
Mineralull A-plate - vegg 50mm | m² | 1 |  | 0.08 |  |  | 28.81
Utlekting for innv. kledning c/c 600 23x48 | m² | 1 |  | 0.15 |  |  | 25.6
Diffusjonstett plast (Vegg) 0,20mm | m² | 1 |  | 0.04 |  |  | 13.45
Sparkling strimmel, flekksp.1, skjøtsp. 2, helsp.1, grunning. 2 strøk maling | m² | 1 |  | 0.55 |  |  | 153.21
Taklist furu, ferdig malt 21x45 | lm | 0.42 |  | 0.05 |  |  | 21.29
Gulvlist furu, ferdig malt 12x58 | lm | 0.42 |  | 0.04 |  |  | 18.29
Sum (eks. mva):
Bindingsverk av tre, etterisol. utv., ny kledn. innv. | m² | 0
2 strøk beis, utvendig | m² | 1 |  | 0.1 |  |  | 72.41
Spikerslag c/c 600 48x73 | m² | 1 |  | 0.15 |  |  | 34.2
Weatherboard, impregnert 19x148 | m² | 1 |  | 0.2 |  |  | 405.05
Utlekting på fasade c/c 600 30x48 | m² | 1 |  | 0.15 |  |  | 18.53
Trefiberplate innv. vegg, hvit 11mm | m² | 1 |  | 0.15 |  |  | 189.77
Gipspl. utvendig, 9,5 mm underkledn | m² | 1 |  | 0.15 |  |  | 76.82
Mineralull A-plate - vegg 50mm | m² | 1 |  | 0.08 |  |  | 28.81
Utlekting for innv. kledning c/c 600 23x48 | m² | 1 |  | 0.15 |  |  | 25.6
Diffusjonstett plast (Vegg) 0,20mm | m² | 1 |  | 0.04 |  |  | 13.45
Sparkling strimmel, flekksp.1, skjøtsp. 2, helsp.1, grunning. 2 strøk maling | m² | 1 |  | 0.55 |  |  | 153.21
Taklist furu, ferdig malt 21x45 | lm | 0.42 |  | 0.05 |  |  | 21.29
Gulvlist furu, ferdig malt 12x58 | lm | 0.42 |  | 0.04 |  |  | 18.29
Sum (eks. mva):
Bindingsverk av tre, etterisol. utv., ny kledn. innv. | m² | 0
2 strøk beis, utvendig | m² | 1 |  | 0.1 |  |  | 72.41
Weatherboard, impregnert 19x148 | m² | 1 |  | 0.2 |  |  | 405.05
Spikerslag c/c 600 48x73 | m² | 1 |  | 0.15 |  |  | 34.2
Sponplate innv. vegg, falset 12mm | m² | 1 |  | 0.25 |  |  | 179.09
Utlekting på fasade c/c 600 30x48 | m² | 1 |  | 0.15 |  |  | 18.53
Gipspl. utvendig, 9,5 mm underkledn | m² | 1 |  | 0.15 |  |  | 76.82
Mineralull A-plate - vegg 50mm | m² | 1 |  | 0.08 |  |  | 28.81
Utlekting for innv. kledning c/c 600 23x48 | m² | 1 |  | 0.15 |  |  | 25.6
Diffusjonstett plast (Vegg) 0,20mm | m² | 1 |  | 0.04 |  |  | 13.45
Sparkling strimmel, flekksp.1, skjøtsp. 2, helsp.1, grunning. 2 strøk maling | m² | 1 |  | 0.55 |  |  | 153.21
Taklist furu, ferdig malt 21x45 | lm | 0.42 |  | 0.05 |  |  | 21.29
Gulvlist furu, ferdig malt 12x58 | lm | 0.42 |  | 0.04 |  |  | 18.29
Sum (eks. mva):
Bindingsverk av tre, etterisol. utv., ny kledn. innv. | m² | 0
2 strøk beis, utvendig | m² | 1 |  | 0.1 |  |  | 72.41
Weatherboard, impregnert 19x148 | m² | 1 |  | 0.2 |  |  | 405.05
Spikerslag c/c 600 48x73 | m² | 1 |  | 0.15 |  |  | 34.2
Utlekting på fasade c/c 600 30x48 | m² | 1 |  | 0.15 |  |  | 18.53
Skyggepanel, furu hvitmalt, skrå 15x120 | m² | 1 |  | 0.27 |  |  | 689.29
Gipspl. utvendig, 9,5 mm underkledn | m² | 1 |  | 0.15 |  |  | 76.82
Mineralull A-plate - vegg 50mm | m² | 1 |  | 0.08 |  |  | 28.81
Utlekting for innv. kledning c/c 600 23x48 | m² | 1 |  | 0.15 |  |  | 25.6
Diffusjonstett plast (Vegg) 0,20mm | m² | 1 |  | 0.04 |  |  | 13.45
Sparkling strimmel, flekksp.1, skjøtsp. 2, helsp.1, grunning. 2 strøk maling | m² | 1 |  | 0.55 |  |  | 153.21
Taklist furu, ferdig malt 21x45 | lm | 0.42 |  | 0.05 |  |  | 21.29
Gulvlist furu, ferdig malt 12x58 | lm | 0.42 |  | 0.04 |  |  | 18.29
Sum (eks. mva):
Bindingsverk av tre, etterisolering innv., panel | m² | 0
Spikerslag c/c 600 48x48 | m² | 1 |  | 0.14 |  |  | 33.86
Rustikkpanel, furu, skrå, stående 14x170 | m² | 1 |  | 0.32 |  |  | 485.31
Utlekting for innv. kledning c/c 600 48x48 | m² | 1 |  | 0.16 |  |  | 63.7
Mineralull A-plate - vegg 50mm | m² | 1 |  | 0.08 |  |  | 28.81
Diffusjonstett plast (Vegg) 0,20mm | m² | 1 |  | 0.04 |  |  | 13.45
Taklist furu, ferdig malt 21x45 | lm | 0.42 |  | 0.05 |  |  | 21.29
Gulvlist furu, ferdig malt 12x58 | lm | 0.42 |  | 0.04 |  |  | 18.29
Sum (eks. mva):
Bindingsverk av tre, etterisolering innv., panel | m² | 0
Spikerslag c/c 600 48x48 | m² | 1 |  | 0.14 |  |  | 33.86
Utlekting for innv. kledning c/c 600 48x48 | m² | 1 |  | 0.16 |  |  | 63.7
Panel furu skygge 14x120 | m² | 1 |  | 0.26 |  |  | 668.64
Mineralull A-plate - vegg 50mm | m² | 1 |  | 0.08 |  |  | 28.81
Diffusjonstett plast (Vegg) 0,20mm | m² | 1 |  | 0.04 |  |  | 13.45
Taklist furu, ferdig malt 21x45 | lm | 0.42 |  | 0.05 |  |  | 21.29
Gulvlist furu, ferdig malt 12x58 | lm | 0.42 |  | 0.04 |  |  | 18.29
Sum (eks. mva):
Bindingsverk av tre, etterisolering innv., panel | m² | 0
Spikerslag c/c 600 48x48 | m² | 1 |  | 0.14 |  |  | 33.86
Faspanel, gran, himling 14x120 | m² | 1 |  | 0.26 |  |  | 506.77
Utlekting for innv. kledning c/c 600 48x48 | m² | 1 |  | 0.16 |  |  | 63.7
Mineralull A-plate - vegg 50mm | m² | 1 |  | 0.08 |  |  | 28.81
Diffusjonstett plast (Vegg) 0,20mm | m² | 1 |  | 0.04 |  |  | 13.45
Taklist furu, ferdig malt 21x45 | lm | 0.42 |  | 0.05 |  |  | 21.29
Gulvlist furu, ferdig malt 12x58 | lm | 0.42 |  | 0.04 |  |  | 18.29
Sum (eks. mva):
Bindingsverk av tre, etterisolering innv., panel | m² | 0
Spikerslag c/c 600 48x48 | m² | 1 |  | 0.14 |  |  | 33.86
Utlekting for innv. kledning c/c 600 48x48 | m² | 1 |  | 0.16 |  |  | 63.7
Mineralull A-plate - vegg 50mm | m² | 1 |  | 0.08 |  |  | 28.81
Diffusjonstett plast (Vegg) 0,20mm | m² | 1 |  | 0.04 |  |  | 13.45
Glattpanel gran, stående 14x145 | m² | 1 |  | 0.29 |  |  | 383.86
Taklist furu, ferdig malt 21x45 | lm | 0.42 |  | 0.05 |  |  | 21.29
Gulvlist furu, ferdig malt 12x58 | lm | 0.42 |  | 0.04 |  |  | 18.29
Sum (eks. mva):
Bindingsverk av tre, etterisolering innv., plater | m² | 0
Spikerslag c/c 600 48x48 | m² | 1 |  | 0.14 |  |  | 33.86
Mineralull A-plate - vegg 50mm | m² | 1 |  | 0.08 |  |  | 28.81
Utlekting for innv. kledning c/c 600 48x48 | m² | 1 |  | 0.16 |  |  | 63.7
Diffusjonstett plast (Vegg) 0,20mm | m² | 1 |  | 0.04 |  |  | 13.45
Trefiberplate innv. vegg, hvit 11mm | m² | 1 |  | 0.15 |  |  | 189.77
Sparkling strimmel, flekksp.1, skjøtsp. 2, helsp.1, grunning. 2 strøk maling | m² | 1 |  | 0.55 |  |  | 153.21
Taklist furu, ferdig malt 21x45 | lm | 0.42 |  | 0.05 |  |  | 21.29
Gulvlist furu, ferdig malt 12x58 | lm | 0.42 |  | 0.04 |  |  | 18.29
Sum (eks. mva):
Bindingsverk av tre, etterisolering innv., plater | m² | 0
Spikerslag c/c 600 48x48 | m² | 1 |  | 0.14 |  |  | 33.86
Mineralull A-plate - vegg 50mm | m² | 1 |  | 0.08 |  |  | 28.81
Sponplate innv. vegg, falset 12mm | m² | 1 |  | 0.25 |  |  | 179.09
Utlekting for innv. kledning c/c 600 48x48 | m² | 1 |  | 0.16 |  |  | 63.7
Diffusjonstett plast (Vegg) 0,20mm | m² | 1 |  | 0.04 |  |  | 13.45
Sparkling strimmel, flekksp.1, skjøtsp. 2, helsp.1, grunning. 2 strøk maling | m² | 1 |  | 0.55 |  |  | 153.21
Taklist furu, ferdig malt 21x45 | lm | 0.42 |  | 0.05 |  |  | 21.29
Gulvlist furu, ferdig malt 12x58 | lm | 0.42 |  | 0.04 |  |  | 18.29
Sum (eks. mva):
Bindingsverk av tre, etterisolering innv., plater | m² | 0
Spikerslag c/c 600 48x48 | m² | 1 |  | 0.14 |  |  | 33.86
Gipsplate innvendig kledning, dobbel gips | m² | 1 |  | 0.31 |  |  | 79.41
Mineralull A-plate - vegg 50mm | m² | 1 |  | 0.08 |  |  | 28.81
Utlekting for innv. kledning c/c 600 48x48 | m² | 1 |  | 0.16 |  |  | 63.7
Diffusjonstett plast (Vegg) 0,20mm | m² | 1 |  | 0.04 |  |  | 13.45
Sparkling strimmel, flekksp.1, skjøtsp. 2, helsp.1, grunning. 2 strøk maling | m² | 1 |  | 0.55 |  |  | 153.21
Taklist furu, ferdig malt 21x45 | lm | 0.42 |  | 0.05 |  |  | 21.29
Gulvlist furu, ferdig malt 12x58 | lm | 0.42 |  | 0.04 |  |  | 18.29
Sum (eks. mva):
Murte vegger, etterisolering + ny kledn utv+innv. | m² | 0
Spikerslag 23x48 | m² | 1 |  | 0.11 |  |  | 14.29
Spikerslag c/c 600 48x78 | m² | 1 |  | 0.15 |  |  | 34.2
Gipspl. utvendig, 9,5 mm underkledn | m² | 1 |  | 0.15 |  |  | 76.82
Steniplater Nature 8mm | m² | 1 |  | 0.25 |  |  | 700.93
Mineralull A-plate - vegg 70mm | m² | 1 |  | 0.08 |  |  | 40.42
Enkelt bindingsverk heltre u/spikerslag 48x78 | m² | 1 |  | 0.26 |  |  | 68.24
Mineralull A-plate - vegg 50mm | m² | 1 |  | 0.08 |  |  | 28.81
Diffusjonstett plast (Vegg) 0,20mm | m² | 1 |  | 0.04 |  |  | 13.45
Gipsplate innvendig kledning, enkel gips | m² | 1 |  | 0.2 |  |  | 40.02
Sparkling strimmel, flekksp.1, skjøtsp. 2, helsp.1, grunning. 2 strøk maling | m² | 1 |  | 0.55 |  |  | 153.21
Taklist furu, ferdig malt 21x45 | lm | 0.42 |  | 0.05 |  |  | 21.29
Gulvlist furu, ferdig malt 12x58 | lm | 0.42 |  | 0.04 |  |  | 18.29
Sum (eks. mva):
Murte vegger, etterisolering + ny kledn utv+innv. | m² | 0
Spikerslag c/c 600 48x73 | m² | 1 |  | 0.15 |  |  | 34.2
Spikerslag 23x48 | m² | 1 |  | 0.11 |  |  | 14.29
Gipspl. utvendig, 9,5 mm underkledn | m² | 1 |  | 0.15 |  |  | 76.82
Steniplater perlegrå 7mm | m² | 1 |  | 0.25 |  |  | 739.08
Mineralull A-plate - vegg 70mm | m² | 1 |  | 0.08 |  |  | 40.42
Enkelt bindingsverk heltre u/spikerslag 48x73 | m² | 1 |  | 0.26 |  |  | 68.24
Mineralull A-plate - vegg 50mm | m² | 1 |  | 0.08 |  |  | 28.81
Diffusjonstett plast (Vegg) 0,20mm | m² | 1 |  | 0.04 |  |  | 13.45
Gipsplate innvendig kledning, enkel gips | m² | 1 |  | 0.2 |  |  | 40.02
Sparkling strimmel, flekksp.1, skjøtsp. 2, helsp.1, grunning. 2 strøk maling | m² | 1 |  | 0.55 |  |  | 153.21
Taklist furu, ferdig malt 21x45 | lm | 0.42 |  | 0.05 |  |  | 21.29
Gulvlist furu, ferdig malt 12x58 | lm | 0.42 |  | 0.04 |  |  | 18.29
Sum (eks. mva):
Murte vegger, etterisolering + ny kledn utv+innv. | m² | 0
Spikerslag 23x48 | m² | 1 |  | 0.11 |  |  | 14.29
Spikerslag c/c 600 48x73 | m² | 1 |  | 0.15 |  |  | 34.2
Stålplate plane(vegg) 0,6 | m² | 1 |  | 0.15 |  |  | 291.2
Gipspl. utvendig, 9,5 mm underkledn | m² | 1 |  | 0.15 |  |  | 76.82
Mineralull A-plate - vegg 70mm | m² | 1 |  | 0.08 |  |  | 40.42
Enkelt bindingsverk heltre u/spikerslag 48x73 | m² | 1 |  | 0.26 |  |  | 68.24
Mineralull A-plate - vegg 50mm | m² | 1 |  | 0.08 |  |  | 28.81
Diffusjonstett plast (Vegg) 0,20mm | m² | 1 |  | 0.04 |  |  | 13.45
Gipsplate innvendig kledning, enkel gips | m² | 1 |  | 0.2 |  |  | 40.02
Sparkling strimmel, flekksp.1, skjøtsp. 2, helsp.1, grunning. 2 strøk maling | m² | 1 |  | 0.55 |  |  | 153.21
Taklist furu, ferdig malt 21x45 | lm | 0.42 |  | 0.05 |  |  | 21.29
Gulvlist furu, ferdig malt 12x58 | lm | 0.42 |  | 0.04 |  |  | 18.29
Sum (eks. mva):
Murte vegger, etterisolering + ny kledn utv+innv. | m² | 0
Weatherboard, impregnert 19x148 | m² | 1 |  | 0.2 |  |  | 405.05
Spikerslag 23x48 | m² | 1 |  | 0.11 |  |  | 14.29
Gipspl. utvendig, 9,5 mm underkledn | m² | 1 |  | 0.15 |  |  | 76.82
Spikerslag c/c 600 48x73 | m² | 1 |  | 0.15 |  |  | 34.2
Mineralull A-plate - vegg 70mm | m² | 1 |  | 0.08 |  |  | 40.42
Enkelt bindingsverk heltre u/spikerslag 48x73 | m² | 1 |  | 0.26 |  |  | 68.24
Mineralull A-plate - vegg 50mm | m² | 1 |  | 0.08 |  |  | 28.81
Diffusjonstett plast (Vegg) 0,20mm | m² | 1 |  | 0.04 |  |  | 13.45
Gipsplate innvendig kledning, enkel gips | m² | 1 |  | 0.2 |  |  | 40.02
Sparkling strimmel, flekksp.1, skjøtsp. 2, helsp.1, grunning. 2 strøk maling | m² | 1 |  | 0.55 |  |  | 153.21
Taklist furu, ferdig malt 21x45 | lm | 0.42 |  | 0.05 |  |  | 21.29
Gulvlist furu, ferdig malt 12x58 | lm | 0.42 |  | 0.04 |  |  | 18.29
Sum (eks. mva):
Yttervegger riving.
Beskrivelse | Enhet | Mengde | Mengde | Timeverk | Timeverk | Lønn | Material | Material | Selvkost
Riving av dør i yttervegg komplett | stk | 0
Riving av utforinger < 150mm | m | 5.5 |  | 0.41 |  |  | 0
Riving av utv. karmlister | m | 5.5 |  | 0.5 |  |  | 0
Riving utv.innkl. dør/vindu | m | 5.5 |  | 0.55 |  |  | 0
Riving av listverk innv. | m | 5.5 |  | 0.44 |  |  | 0
Riving av ytterdør m/glass | stk | 1 |  | 0.65 |  |  | 0
Sum (eks. mva):
Riving av vindu i yttervegg komplett | stk | 0
Riving vindu | stk | 1 |  | 0.65 |  |  | 0
Riving av utforinger < 150mm | m | 4 |  | 0.3 |  |  | 0
Riving av listverk innv. | m | 4 |  | 0.32 |  |  | 0
Riving av utv. karmlister | m | 3 |  | 0.27 |  |  | 0
Riving utv.innkl. dør/vindu | m | 4 |  | 0.4 |  |  | 0
Sum (eks. mva):
Riving bindingsverk av tre, teglforblending, 0,5 steins 48X148, underpanel 15mm+gipspl.13mm | m² | 0
Riving teglforblend. 0,5 steins | m² | 1 |  | 0.87 |  |  | 0
Riving asfaltplate | m² | 1 |  | 0.14 |  |  | 0
Riving bindingsverk | m² | 1 |  | 0.5 |  |  | 0
Riving mineralull plater, yttervegg | m² | 1 |  | 0.04 |  |  | 0
Riving underpanel 15mm+gipspl.13mm | m² | 1 |  | 0.35 |  |  | 0
Sum (eks. mva):
Riving bindingsverk av tre, teglforblending, 0,5 steins 48X98, underpanel 15mm+gipspl.13mm | m² | 0
Riving teglforblend. 0,5 steins | m² | 1 |  | 0.87 |  |  | 0
Riving bindingsverk | m² | 1 |  | 0.47 |  |  | 0
Riving asfaltplate | m² | 1 |  | 0.14 |  |  | 0
Riving underpanel 15mm+gipspl.13mm | m² | 1 |  | 0.35 |  |  | 0
Riving mineralull plater, yttervegg | m² | 1 |  | 0.04 |  |  | 0
Sum (eks. mva):
Riving bindingsverk av tre, teglforblending 0,5 steins, 48X148, gipsplater ferdigbehandlet | m² | 0
Riving teglforblend. 0,5 steins | m² | 1 |  | 0.87 |  |  | 0
Riving gipsplater ferdigbehandlet | m² | 1 |  | 0.1 |  |  | 0
Riving asfaltplate | m² | 1 |  | 0.14 |  |  | 0
Riving mineralull plater, yttervegg | m² | 1 |  | 0.04 |  |  | 0
Riving bindingsverk | m² | 1 |  | 0.5 |  |  | 0
Sum (eks. mva):
Riving bindingsverk av tre, teglforblending 0,5 steins, 48x98, gipsplater ferdigbehandlet | m² | 0
Riving teglforblend. 0,5 steins | m² | 1 |  | 0.87 |  |  | 0
Riving asfaltplate | m² | 1 |  | 0.14 |  |  | 0
Riving mineralull plater, yttervegg | m² | 1 |  | 0.04 |  |  | 0
Riving bindingsverk | m² | 1 |  | 0.47 |  |  | 0
Riving gipsplater ferdigbehandlet | m² | 1 |  | 0.1 |  |  | 0
Sum (eks. mva):
Riving bindingsverk av tre, teglforblending 0,5 steins, 48X148, dobbel gipsplater ferdigbehandlet. | m² | 0
Riving teglforblend. 0,5 steins | m² | 1 |  | 0.87 |  |  | 0
Riving dobbel gipsplater ferdigbehandlet | m² | 1 |  | 0.32 |  |  | 0
Riving asfaltplate | m² | 1 |  | 0.14 |  |  | 0
Riving mineralull plater, yttervegg | m² | 1 |  | 0.04 |  |  | 0
Riving bindingsverk | m² | 1 |  | 0.5 |  |  | 0
Sum (eks. mva):
Riving bindingsverk av tre, teglforblending. 0,5 steins 48X98, dobbel gipsplater ferdigbehandlet. | m² | 0
Riving teglforblend. 0,5 steins | m² | 1 |  | 0.87 |  |  | 0
Riving dobbel gipsplater ferdigbehandlet | m² | 1 |  | 0.32 |  |  | 0
Riving bindingsverk | m² | 1 |  | 0.47 |  |  | 0
Riving asfaltplate | m² | 1 |  | 0.14 |  |  | 0
Riving mineralull plater, yttervegg | m² | 1 |  | 0.04 |  |  | 0
Sum (eks. mva):
Riving bindingsverk av tre, trepanel, 48x148 underpanel 15mm+gipspl.13mm | m² | 0
Riving panel yttervegg | m² | 1 |  | 0.14 |  |  | 0
Riving spikerslag vegger | m² | 1 |  | 0.04 |  |  | 0
Riving bindingsverk | m² | 1 |  | 0.5 |  |  | 0
Riving asfaltplate | m² | 1 |  | 0.14 |  |  | 0
Riving underpanel 15mm+gipspl.13mm | m² | 1 |  | 0.35 |  |  | 0
Riving mineralull plater, yttervegg | m² | 1 |  | 0.04 |  |  | 0
Sum (eks. mva):
Riving bindingsverk av tre, trepanel, 48x148, gipsplater ferdigbehandlet | m² | 0
Riving gipsplater ferdigbehandlet | m² | 1 |  | 0.1 |  |  | 0
Riving panel yttervegg | m² | 1 |  | 0.14 |  |  | 0
Riving spikerslag vegger | m² | 1 |  | 0.04 |  |  | 0
Riving bindingsverk | m² | 1 |  | 0.5 |  |  | 0
Riving asfaltplate | m² | 1 |  | 0.14 |  |  | 0
Riving mineralull plater, yttervegg | m² | 1 |  | 0.04 |  |  | 0
Sum (eks. mva):
Riving bindingsverk av tre, trepanel 48x148, dobbel gipsplater ferdigbehandlet | m² | 0
Riving panel yttervegg | m² | 1 |  | 0.14 |  |  | 0
Riving dobbel gipsplater ferdigbehandlet | m² | 1 |  | 0.32 |  |  | 0
Riving spikerslag vegger | m² | 1 |  | 0.04 |  |  | 0
Riving asfaltplate | m² | 1 |  | 0.14 |  |  | 0
Riving bindingsverk | m² | 1 |  | 0.5 |  |  | 0
Riving mineralull plater, yttervegg | m² | 1 |  | 0.04 |  |  | 0
Sum (eks. mva):
Riving murte vegger, tegl | m² | 0
Riving puss standard, innvendig | m² | 1 |  | 0.18 |  |  | 0
Riving teglvegg 1 steins | m² | 1 |  | 1.67 |  |  | 0
Riving puss standard, innvendig | m² | 1 |  | 0.18 |  |  | 0
Sum (eks. mva):
Riving pusset gassbet. innv. støpte vegger 200mm | m² | 0
Riving puss standard, innvendig | m² | 1 |  | 0.18 |  |  | 0
Riving gassbetong innside ytterv. | m² | 1 |  | 0.9 |  |  | 0
Sum (eks. mva):
Riving pusset gassbet. innv. støpte vegger 250mm | m² | 0
Riving puss standard, innvendig | m² | 1 |  | 0.18 |  |  | 0
Riving gassbetong innside ytterv. | m² | 1 |  | 1 |  |  | 0
Sum (eks. mva):
Riving reisverk av tre, teglforblending | m² | 0
Riving teglforblend. 0,5 steins | m² | 1 |  | 0.87 |  |  | 0
Riving gipsplate GU | m² | 1 |  | 0.2 |  |  | 0
Riving reisverk, yttervegg | m² | 1 |  | 0.28 |  |  | 0
Riving trefiberplate | m² | 1 |  | 0.16 |  |  | 0
Sum (eks. mva):
Riving reisverk av tre, teglforblending | m² | 0
Riving papp | m² | 1 |  | 0.02 |  |  | 0
Riving teglforblend. 0,5 steins | m² | 1 |  | 0.87 |  |  | 0
Riving reisverk, yttervegg | m² | 1 |  | 0.28 |  |  | 0
Riving trefiberplate | m² | 1 |  | 0.16 |  |  | 0
Sum (eks. mva):
Riving reisverk av tre, trepanel | m² | 0
Riving lektepanel, utvendig | m² | 1 |  | 0.14 |  |  | 0
Riving gipsplate GU | m² | 1 |  | 0.2 |  |  | 0
Riving papp | m² | 1 |  | 0.02 |  |  | 0
Riving reisverk, yttervegg 100mm | m² | 1 |  | 0.28 |  |  | 0
Sum (eks. mva):
Riving reisverk av tre, trepanel | m² | 0
Riving lektepanel, utvendig | m² | 1 |  | 0.14 |  |  | 0
Riving panel | m² | 1 |  | 0.15 |  |  | 0
Riving papp | m² | 1 |  | 0.02 |  |  | 0
Riving reisverk, yttervegg 100mm | m² | 1 |  | 0.28 |  |  | 0
Sum (eks. mva):
Riving reisverk av tre, trepanel | m² | 0
Riving lektepanel, utvendig | m² | 1 |  | 0.14 |  |  | 0
Riving papp | m² | 1 |  | 0.02 |  |  | 0
Riving reisverk, yttervegg 100mm | m² | 1 |  | 0.28 |  |  | 0
Riving underpanel 15mm+gipspl.13mm | m² | 1 |  | 0.35 |  |  | 0
Sum (eks. mva):
Riving støpte vegg, teglforb., gassbetong innv. 150mm/200mm | m² | 0
Riving teglforblend. 0,5 steins | m² | 1 |  | 0.87 |  |  | 0
Riving betongvegg armert T=150 | m² | 1 |  | 2.39 |  |  | 0
Riving gassbetong innside ytterv. 200mm | m² | 1 |  | 0.9 |  |  | 0
Riving puss standard, innvendig | m² | 1 |  | 0.18 |  |  | 0
Sum (eks. mva):
Riving støpte vegg, teglforb., gassbetong innv. 150/150mm | m² | 0
Riving teglforblend. 0,5 steins | m² | 1 |  | 0.87 |  |  | 0
Riving betongvegg armert T=150 | m² | 1 |  | 2.39 |  |  | 0
Riving gassbetong innside ytterv. 150 | m² | 1 |  | 0.81 |  |  | 0
Riving puss standard, innvendig | m² | 1 |  | 0.18 |  |  | 0
Sum (eks. mva):
Riving støpte vegger, gassbetong innvendig T=150 200mm | m² | 0
Riving betongvegg armert T=150 | m² | 1 |  | 2.39 |  |  | 0
Riving gassbetong innside ytterv. 200mm | m² | 1 |  | 0.9 |  |  | 0
Riving puss standard, innvendig | m² | 1 |  | 0.18 |  |  | 0
Sum (eks. mva):
Riving støpte vegger, gassbetong innvendig T=150 150mm | m² | 0
Riving betongvegg armert T=150 | m² | 1 |  | 2.39 |  |  | 0
Riving gassbetong innside ytterv. 150mm | m² | 1 |  | 0.81 |  |  | 0
Riving puss standard, innvendig | m² | 1 |  | 0.18 |  |  | 0
Sum (eks. mva):
Riving støpte vegger, gassbetong innvendig T=200 200mm | m² | 0
Riving gassbetong innside ytterv. 200mm | m² | 1 |  | 0.9 |  |  | 0
Riving betongvegg armert T=200 | m² | 1 |  | 2.67 |  |  | 0
Riving puss standard, innvendig | m² | 1 |  | 0.18 |  |  | 0
Sum (eks. mva):
Riving støpte vegger, gassbetong innvendig T=200 200mm | m² | 0
Riving gassbetong innside ytterv. 150mm | m² | 1 |  | 0.81 |  |  | 0
Riving betongvegg armert T=200 | m² | 1 |  | 2.67 |  |  | 0
Riving puss standard, innvendig | m² | 1 |  | 0.18 |  |  | 0
Sum (eks. mva):
Total (eks. mva)

## Vinduer og ytterdører
Firma navn | [8 empty] | Time pris. Val.kaina
Org.Nr.: | [8 empty] | 570
Adresse:
Epost:
Vinduer og ytterdører
Element Post
Informasjon
Prosjekt:
Kalkulasjon:
Vinduer og ytterdører
Beskrivelse | Enhet | Mengde | Timeverk | Timeverk | Arb.pris | Material | Material | Total pris
Vindu, trevegg toppsving 10x8 | stk | 0
Utvendig karmlist dør/vindu | m | 4 | 0.37 |  |  | 76.96
Vannbrettbeslag, galv. stål, over | lm | 0.48 | 0.1 |  |  | 62.21
Vannbrett gran for beslag | m | 1.1 | 0.13 |  |  | 33.34
Vannbrettbeslag, galv. stål, under | lm | 0.48 | 0.1 |  |  | 46.85
Vannbrett gran for beslag | m | 1.2 | 0.14 |  |  | 124.17
Klemlist | m | 3.6 | 0.21 |  |  | 16.16
Vindsperre-remse, tape | lm | 4 | 0.09 |  |  | 72.32
Åpninger i bindingsverk, < 1m² | stk | 1 | 0.4 |  |  | 246.33
Membran smyg vinduer-dør | m² | 1.2 | 0.1 |  |  | 175.93
Vindu av furu, toppsv. hvitm. | stk | 1 | 1.13 |  |  | 6335.33
Utforing furu dør/vindu | m | 3.6 | 0.41 |  |  | 560.38
Dytteremse rundt vindu | lm | 10.8 | 0.12 |  |  | 76.9
Fuging, bunnfyllingslist, vindu+dør | lm | 3.6 | 0.54 |  |  | 244.51
Karmlist furu, ferdig malt | lm | 4 | 0.46 |  |  | 191.64
Sum (eks. mva): | [5 empty] | 8263.03
Vindu, trevegg toppsving 10x10 | stk | 0
Utvendig karmlist dør/vindu | m | 4.4 | 0.4 |  |  | 84.66
Vannbrettbeslag, galv. stål, over | lm | 0.48 | 0.1 |  |  | 62.21
Vannbrettbeslag, galv. stål, under | lm | 0.48 | 0.1 |  |  | 46.85
Vannbrett gran for beslag | m | 1.2 | 0.14 |  |  | 124.17
Vannbrett gran for beslag | m | 1.1 | 0.13 |  |  | 33.34
Klemlist | m | 4 | 0.23 |  |  | 17.96
Vindsperre-remse, tape | lm | 4.4 | 0.1 |  |  | 79.55
Åpninger i bindingsverk, < 1m² | stk | 1 | 0.4 |  |  | 246.33
Membran smyg vinduer-dør | m² | 1.2 | 0.1 |  |  | 175.93
Vindu av furu, toppsv. hvitm. | stk | 1 | 1.13 |  |  | 7111.33
Dytteremse rundt vindu | lm | 16 | 0.18 |  |  | 113.92
Fuging, bunnfyllingslist, vindu+dør | lm | 4 | 0.6 |  |  | 271.68
Utforing furu dør/vindu | m | 4 | 0.46 |  |  | 622.64
Karmlist furu, ferdig malt | lm | 4.4 | 0.51 |  |  | 210.8
Sum (eks. mva): | [5 empty] | 9201.37
Vindu, trevegg toppsving 10x12 | stk | 0
Utvendig karmlist dør/vindu | m | 4.8 | 0.44 |  |  | 92.36
Vannbrettbeslag, galv. stål, under | lm | 0.48 | 0.1 |  |  | 46.85
Vannbrettbeslag, galv. stål, over | lm | 0.48 | 0.1 |  |  | 62.21
Vannbrett gran for beslag | m | 1.1 | 0.13 |  |  | 33.34
Vannbrett gran for beslag | m | 1.2 | 0.14 |  |  | 124.17
Klemlist | m | 4.4 | 0.25 |  |  | 19.76
Vindsperre-remse, tape | lm | 4.8 | 0.11 |  |  | 86.78
Åpninger i bindingsverk, 1-2 m² | stk | 1 | 0.4 |  |  | 392.32
Membran smyg vinduer-dør | m² | 1.2 | 0.1 |  |  | 175.93
Vindu av furu, toppsv. hvitm. | stk | 1 | 1.09 |  |  | 7823.33
Utforing furu dør/vindu | m | 4.4 | 0.51 |  |  | 684.9
Dytteremse rundt vindu | lm | 13.2 | 0.15 |  |  | 93.98
Fuging, bunnfyllingslist, vindu+dør | lm | 4.4 | 0.66 |  |  | 298.85
Karmlist furu, ferdig malt | lm | 4.8 | 0.55 |  |  | 229.96
Sum (eks. mva): | [5 empty] | 10164.74
Vindu, trevegg fastkram 10x15 | stk | 0
Utvendig karmlist dør/vindu | m | 5.4 | 0.5 |  |  | 103.9
Vannbrettbeslag, galv. stål, over | lm | 0.48 | 0.1 |  |  | 62.21
Vannbrettbeslag, galv. stål, under | lm | 0.48 | 0.1 |  |  | 46.85
Vannbrett gran for beslag | m | 1.1 | 0.13 |  |  | 33.34
Vannbrett gran for beslag | m | 1.2 | 0.14 |  |  | 124.17
Klemlist | m | 5 | 0.29 |  |  | 22.45
Vindsperre-remse, tape | lm | 5.4 | 0.12 |  |  | 97.63
Åpninger i bindingsverk, 1-2 m² | stk | 1 | 0.4 |  |  | 392.32
Membran smyg vinduer-dør | m² | 1.2 | 0.1 |  |  | 175.93
Vindu av furu, fastkarm, hvitm. | stk | 1 | 1.04 |  |  | 7039.33
Utforing furu dør/vindu | m | 5 | 0.58 |  |  | 778.3
Dytteremse rundt vindu | lm | 15 | 0.17 |  |  | 106.8
Fuging, bunnfyllingslist, vindu+dør | lm | 5 | 0.75 |  |  | 339.6
Karmlist furu, ferdig malt | lm | 5.4 | 0.62 |  |  | 258.71
Sum (eks. mva): | [5 empty] | 9581.54
Vindu, trevegg fastkarm 10x18 | stk | 0
Utvendig karmlist dør/vindu | m | 8.2 | 0.75 |  |  | 157.76
Vannbrettbeslag, galv. stål, over | lm | 0.48 | 0.1 |  |  | 62.21
Vannbrettbeslag, galv. stål, under | lm | 0.48 | 0.1 |  |  | 46.85
Vannbrett gran for beslag | m | 1.1 | 0.13 |  |  | 33.34
Vannbrett gran for beslag | m | 1.2 | 0.14 |  |  | 124.17
Klemlist | m | 7.8 | 0.45 |  |  | 35.03
Vindsperre-remse, tape | lm | 8.2 | 0.19 |  |  | 148.26
Membran smyg vinduer-dør | m² | 1.2 | 0.1 |  |  | 175.93
Åpninger i bindingsverk, 1-2 m² | stk | 1 | 0.4 |  |  | 392.32
Vindu av furu, fastkarm, hvitm. | stk | 1 | 1.07 |  |  | 8063.33
Utforing furu dør/vindu | m | 7.8 | 0.9 |  |  | 1214.15
Dytteremse rundt vindu | lm | 24 | 0.28 |  |  | 170.88
Fuging, bunnfyllingslist, vindu+dør | lm | 7.8 | 1.17 |  |  | 529.78
Karmlist furu, ferdig malt | lm | 8.2 | 0.94 |  |  | 392.87
Sum (eks. mva): | [5 empty] | 11546.88
Vindu, trevegg fastkarm 10x20 | stk | 0
Utvendig karmlist dør/vindu | m | 6.4 | 0.59 |  |  | 123.14
Vannbrettbeslag, galv. stål, under | lm | 0.48 | 0.1 |  |  | 46.85
Vannbrettbeslag, galv. stål, over | lm | 0.48 | 0.1 |  |  | 62.21
Vannbrett gran for beslag | m | 1.1 | 0.13 |  |  | 33.34
Vannbrett gran for beslag | m | 1.2 | 0.14 |  |  | 124.17
Klemlist | m | 6 | 0.35 |  |  | 26.94
Vindsperre-remse, tape | lm | 6.4 | 0.15 |  |  | 115.71
Åpninger i bindingsverk, 1-2 m² | stk | 1 | 0.4 |  |  | 392.32
Membran smyg vinduer-dør | m² | 1.2 | 0.1 |  |  | 175.93
Vindu av furu, fastkarm, hvitm. | stk | 1 | 1.07 |  |  | 8719.33
Utforing furu dør/vindu | m | 6 | 0.69 |  |  | 933.96
Dytteremse rundt vindu | lm | 24 | 0.28 |  |  | 170.88
Fuging, bunnfyllingslist, vindu+dør | lm | 6 | 0.9 |  |  | 407.52
Karmlist furu, ferdig malt | lm | 6.4 | 0.74 |  |  | 306.62
Sum (eks. mva): | [5 empty] | 11638.92
Vinduer passivhus, toppsving, 12x5 |  | 0
Utvendig karmlist dør/vindu | m | 3.8 | 0.35 |  |  | 73.12
Vannbrett gran for beslag | m | 1.3 | 0.15 |  |  | 39.4
Vannbrettbeslag, galv. stål, under | lm | 0.56 | 0.12 |  |  | 54.66
Vannbrett gran for beslag | m | 1.3 | 0.15 |  |  | 134.51
Vannbrettbeslag, galv. stål, over | lm | 0.56 | 0.12 |  |  | 72.58
Klemlist | m | 3.8 | 0.22 |  |  | 17.07
Vindu av furu, toppsv. hvitm. | stk | 1 | 1.06 |  |  | 9311.33
Åpninger i bindingsverk, < 1m² | stk | 1 | 0.4 |  |  | 246.33
Fuging, bunnfyllingslist, vindu+dør | lm | 3.4 | 0.51 |  |  | 230.93
Vindsperre-remse, tape | lm | 3.8 | 0.09 |  |  | 68.7
Dytteremse rundt vindu | lm | 17 | 0.2 |  |  | 121.04
Utforing dør/vindu furu limtre | m | 3.4 | 0.39 |  |  | 981.98
Karmlist furu, ferdig malt | lm | 3.7 | 0.43 |  |  | 334.15
Membran smyg vinduer-dør | m² | 1.4 | 0.12 |  |  | 205.25
Sum (eks. mva): | [5 empty] | 11891.05
Vindu, trevegg toppsving 12x8 | stk | 0
Karmlist furu, ferdig malt | lm | 4.4 | 0.51 |  |  | 397.36
Åpninger i bindingsverk, < 1m² | stk | 1 | 0.4 |  |  | 246.33
Utforing furu dør/vindu | m | 4 | 0.46 |  |  | 622.64
Fuging, bunnfyllingslist, vindu+dør | lm | 4 | 0.6 |  |  | 271.68
Dytteremse rundt vindu | lm | 12 | 0.14 |  |  | 85.44
Vindu av furu, toppsv. hvitm. | stk | 1 | 1.13 |  |  | 6759.33
Vannbrett gran for beslag | m | 1.3 | 0.15 |  |  | 39.4
Utvendig karmlist dør/vindu | m | 4.4 | 0.4 |  |  | 84.66
Vindsperre-remse, tape | lm | 4.4 | 0.1 |  |  | 79.55
Klemlist | m | 4 | 0.23 |  |  | 17.96
Vannbrettbeslag, galv. stål, under | lm | 0.56 | 0.12 |  |  | 54.66
Vannbrett gran for beslag | m | 1.4 | 0.16 |  |  | 144.86
Vannbrettbeslag, galv. stål, over | lm | 0.56 | 0.12 |  |  | 72.58
Sum (eks. mva): | [5 empty] | 8876.45
Vindu, trevegg toppsving 12x10 | stk | 0
Utvendig karmlist dør/vindu | m | 4.8 | 0.44 |  |  | 92.36
Vannbrettbeslag, galv. stål, under | lm | 0.56 | 0.12 |  |  | 54.66
Vannbrettbeslag, galv. stål, over | lm | 0.56 | 0.12 |  |  | 72.58
Vannbrett gran for beslag | m | 1.3 | 0.15 |  |  | 39.4
Vannbrett gran for beslag | m | 1.4 | 0.16 |  |  | 144.86
Klemlist | m | 4.4 | 0.25 |  |  | 19.76
Vindsperre-remse, tape | lm | 4.8 | 0.11 |  |  | 86.78
Åpninger i bindingsverk, 1-2 m² | stk | 1 | 0.4 |  |  | 392.32
Membran smyg vinduer-dør | m² | 1.4 | 0.12 |  |  | 205.25
Vindu av furu, toppsv. hvitm. | stk | 1 | 1.06 |  |  | 12327.33
Utforing furu dør/vindu | m | 4.4 | 0.51 |  |  | 684.9
Dytteremse rundt vindu | lm | 13.2 | 0.15 |  |  | 93.98
Fuging, bunnfyllingslist, vindu+dør | lm | 4.4 | 0.66 |  |  | 298.85
Karmlist furu, ferdig malt | lm | 4.8 | 0.55 |  |  | 229.96
Sum (eks. mva): | [5 empty] | 14742.99
Vindu, trevegg toppsving 12x12 | stk | 0
Utvendig karmlist dør/vindu | m | 5.2 | 0.48 |  |  | 100.04
Vannbrettbeslag, galv. stål, under | lm | 0.56 | 0.12 |  |  | 54.66
Vannbrettbeslag, galv. stål, over | lm | 0.56 | 0.12 |  |  | 72.58
Vannbrett gran for beslag | m | 1.3 | 0.15 |  |  | 39.4
Vannbrett gran for beslag | m | 1.4 | 0.16 |  |  | 144.86
Klemlist | m | 4.8 | 0.28 |  |  | 21.56
Vindsperre-remse, tape | lm | 5.2 | 0.12 |  |  | 94.02
Åpninger i bindingsverk, 1-2 m² | stk | 1 | 0.4 |  |  | 392.32
Membran smyg vinduer-dør | m² | 1.4 | 0.12 |  |  | 205.25
Vindu av furu, toppsv. hvitm. | stk | 1 | 1.06 |  |  | 8639.33
Utforing furu dør/vindu | m | 4.8 | 0.55 |  |  | 747.17
Dytteremse rundt vindu | lm | 19.2 | 0.22 |  |  | 136.7
Fuging, bunnfyllingslist, vindu+dør | lm | 4.8 | 0.72 |  |  | 326.02
Karmlist furu, ferdig malt | lm | 5.2 | 0.6 |  |  | 249.14
Sum (eks. mva): | [5 empty] | 11223.05
Vindu, trevegg toppsving 12x16 | stk | 0
Utvendig karmlist dør/vindu | m | 6.4 | 0.59 |  |  | 123.14
Vannbrettbeslag, galv. stål, under | lm | 0.56 | 0.12 |  |  | 54.66
Vannbrettbeslag, galv. stål, over | lm | 0.56 | 0.12 |  |  | 72.58
Vannbrett gran for beslag | m | 1.3 | 0.15 |  |  | 39.4
Vannbrett gran for beslag | m | 1.4 | 0.16 |  |  | 144.86
Klemlist | m | 6 | 0.35 |  |  | 26.94
Vindsperre-remse, tape | lm | 6.4 | 0.15 |  |  | 115.71
Åpninger i bindingsverk, 2-3 m² | stk | 1 | 0.4 |  |  | 559.17
Membran smyg vinduer-dør | m² | 1.4 | 0.12 |  |  | 205.25
Vindu av furu, toppsv. hvitm. | stk | 1 | 1.06 |  |  | 10599.33
Utforing furu dør/vindu | m | 6 | 0.69 |  |  | 933.96
Dytteremse rundt vindu | lm | 25.2 | 0.29 |  |  | 179.42
Fuging, bunnfyllingslist, vindu+dør | lm | 6 | 0.9 |  |  | 407.52
Karmlist furu, ferdig malt | lm | 6.4 | 0.74 |  |  | 306.62
Sum (eks. mva): | [5 empty] | 13768.56
Vindu, trevegg fastkarm 12x20 | stk | 0
Utvendig karmlist dør/vindu | m | 6.8 | 0.63 |  |  | 130.84
Vannbrettbeslag, galv. stål, over | lm | 0.56 | 0.12 |  |  | 72.58
Vannbrettbeslag, galv. stål, under | lm | 0.56 | 0.12 |  |  | 54.66
Vannbrett gran for beslag | m | 1.3 | 0.15 |  |  | 39.4
Vannbrett gran for beslag | m | 1.4 | 0.16 |  |  | 144.86
Klemlist | m | 6.4 | 0.37 |  |  | 28.74
Vindsperre-remse, tape | lm | 6.8 | 0.16 |  |  | 122.94
Åpninger i bindingsverk, 2-3 m² | stk | 1 | 0.4 |  |  | 559.17
Membran smyg vinduer-dør | m² | 1.4 | 0.12 |  |  | 205.25
Vindu av furu, fastkarm, hvitm. | stk | 1 | 1.07 |  |  | 9943.33
Utforing furu dør/vindu | m | 6.4 | 0.74 |  |  | 996.22
Dytteremse rundt vindu | lm | 25.6 | 0.29 |  |  | 182.27
Fuging, bunnfyllingslist, vindu+dør | lm | 6.4 | 0.96 |  |  | 434.69
Karmlist furu, ferdig malt | lm | 6.8 | 0.78 |  |  | 325.78
Sum (eks. mva): | [5 empty] | 13240.73
Vindu, trevegg toppsving 14x6 | stk | 0
Utvendig karmlist dør/vindu | m | 4.4 | 0.4 |  |  | 84.66
Vannbrettbeslag, galv. stål, under | lm | 0.6 | 0.12 |  |  | 58.56
Vannbrettbeslag, galv. stål, over | lm | 0.6 | 0.12 |  |  | 77.76
Vannbrett gran for beslag | m | 1.6 | 0.18 |  |  | 165.55
Vannbrett gran for beslag | m | 1.5 | 0.17 |  |  | 45.47
Klemlist | m | 4 | 0.23 |  |  | 17.96
Vindsperre-remse, tape | lm | 4.4 | 0.1 |  |  | 79.55
Åpninger i bindingsverk, < 1m² | stk | 1 | 0.4 |  |  | 246.33
Membran smyg vinduer-dør | m² | 1.6 | 0.14 |  |  | 234.58
Vindu av furu, toppsv. hvitm. | stk | 1 | 1.09 |  |  | 6647.33
Fuging, bunnfyllingslist, vindu+dør | lm | 4 | 0.6 |  |  | 271.68
Dytteremse rundt vindu | lm | 12 | 0.14 |  |  | 85.44
Utforing furu dør/vindu | m | 4 | 0.46 |  |  | 622.64
Karmlist furu, ferdig malt | lm | 4.4 | 0.51 |  |  | 210.8
Sum (eks. mva): | [5 empty] | 8848.31
Vindu, trevegg toppsving14x8 | stk | 0
Utvendig karmlist dør/vindu | m | 4.8 | 0.44 |  |  | 92.36
Vannbrettbeslag, galv. stål, under | lm | 0.6 | 0.12 |  |  | 58.56
Vannbrettbeslag, galv. stål, over | lm | 0.6 | 0.12 |  |  | 77.76
Vannbrett gran for beslag | m | 1.5 | 0.17 |  |  | 45.47
Vannbrett gran for beslag | m | 1.6 | 0.18 |  |  | 165.55
Klemlist | m | 4.4 | 0.25 |  |  | 19.76
Vindsperre-remse, tape | lm | 4.8 | 0.11 |  |  | 86.78
Åpninger i bindingsverk, 1-2 m² | stk | 1 | 0.4 |  |  | 392.32
Membran smyg vinduer-dør | m² | 1.6 | 0.14 |  |  | 234.58
Vindu av furu, toppsv. hvitm. | stk | 1 | 1.09 |  |  | 7775.33
Utforing furu dør/vindu | m | 4.4 | 0.51 |  |  | 684.9
Dytteremse rundt vindu | lm | 13.2 | 0.15 |  |  | 93.98
Fuging, bunnfyllingslist, vindu+dør | lm | 4.4 | 0.66 |  |  | 298.85
Karmlist furu, ferdig malt | lm | 4.8 | 0.55 |  |  | 229.96
Sum (eks. mva): | [5 empty] | 10256.16
Vindu, trevegg toppsving 14x11 | stk | 0
Utvendig karmlist dør/vindu | m | 5.4 | 0.5 |  |  | 103.9
Vannbrettbeslag, galv. stål, under | lm | 0.56 | 0.12 |  |  | 54.66
Vannbrettbeslag, galv. stål, over | lm | 0.56 | 0.12 |  |  | 72.58
Vannbrett gran for beslag | m | 1.5 | 0.17 |  |  | 45.47
Vannbrett gran for beslag | m | 1.6 | 0.18 |  |  | 165.55
Klemlist | m | 5 | 0.29 |  |  | 22.45
Vindsperre-remse, tape | lm | 5.4 | 0.12 |  |  | 97.63
Åpninger i bindingsverk, 1-2 m² | stk | 1 | 0.4 |  |  | 392.32
Membran smyg vinduer-dør | m² | 1.6 | 0.14 |  |  | 234.58
Vindu av furu, toppsv. hvitm. | stk | 1 | 1.13 |  |  | 9191.33
Utforing furu dør/vindu | m | 5 | 0.58 |  |  | 778.3
Dytteremse rundt vindu | lm | 15 | 0.17 |  |  | 106.8
Fuging, bunnfyllingslist, vindu+dør | lm | 5 | 0.75 |  |  | 339.6
Karmlist furu, ferdig malt | lm | 5.4 | 0.62 |  |  | 258.71
Sum (eks. mva): | [5 empty] | 11863.88
Vindu, trevegg fastkarm 14x17 | stk | 0
Karmlist furu, ferdig malt | lm | 6.6 | 0.76 |  |  | 316.21
Vannbrettbeslag, galv. stål, under | lm | 0.56 | 0.12 |  |  | 54.66
Vindsperre-remse, tape | lm | 6.6 | 0.15 |  |  | 119.33
Klemlist 2 | m | 6.6 | 0.38 |  |  | 26.73
Fuging, polyure. fugem. vindu+dør | lm | 6.2 | 0.93 |  |  | 607.1
Åpninger i bindingsverk, 2-3 m² | stk | 1 | 0.4 |  |  | 559.17
Utforing furu dør/vindu | m | 6.2 | 0.71 |  |  | 965.09
Vannbrett gran for beslag | m | 1.5 | 0.17 |  |  | 45.47
Vannbrett gran for beslag | m | 1.6 | 0.18 |  |  | 165.55
Vannbrettbeslag, galv. stål, over | lm | 0.56 | 0.12 |  |  | 72.58
Dytteremse rundt vindu | lm | 24.8 | 0.29 |  |  | 176.58
Vindu av furu, fastkarm. hvitm. | stk | 1 | 1.13 |  |  | 9858.21
Utvendig karmlist dør/vindu | m | 6.6 | 0.61 |  |  | 126.98
Sum (eks. mva): | [5 empty] | 13093.66
Vindu i trevegg toppsving 16x9 | stk | 0
Utvendig karmlist dør/vindu | m | 6.6 | 0.61 |  |  | 126.98
Vannbrett gran for beslag | m | 1.7 | 0.2 |  |  | 175.9
Vannbrett gran for beslag | m | 1.6 | 0.18 |  |  | 48.49
Vannbrettbeslag, galv. stål, under | lm | 0.72 | 0.15 |  |  | 70.27
Vindsperre-remse, tape | lm | 6.6 | 0.15 |  |  | 119.33
Vannbrettbeslag, galv. stål, over | lm | 0.72 | 0.15 |  |  | 93.31
Klemlist | m | 6.2 | 0.36 |  |  | 27.83
Åpninger i bindingsverk, 2-3 m² | stk | 1 | 0.4 |  |  | 559.17
Membran smyg vinduer-dør | m² | 1.8 | 0.16 |  |  | 263.9
Vindu av furu, toppsv. hvitm. | stk | 1 | 1.13 |  |  | 8999.33
Dytteremse rundt dør | lm | 20 | 0.23 |  |  | 142.4
Fuging, bunnfyllingslist, vindu+dør | lm | 6.2 | 0.93 |  |  | 421.1
Utforing dør/vindu furu limtre | m | 5 | 0.58 |  |  | 1090
Karmlist furu, ferdig malt | lm | 5.4 | 0.62 |  |  | 487.67
Sum (eks. mva): | [5 empty] | 12625.68
Vindu, trevegg toppsving 16x13 | stk | 0
Vannbrett gran for beslag | m | 1 | 0.12 |  |  | 103.47
Vannbrett gran for beslag | m | 1 | 0.12 |  |  | 30.31
Karmlist furu, ferdig malt | lm | 6.2 | 0.71 |  |  | 297.05
Utvendig karmlist dør/vindu | m | 6.2 | 0.57 |  |  | 119.28
Vannbrettbeslag, galv. stål, over | lm | 0.72 | 0.15 |  |  | 93.31
Klemlist 2 | m | 6.2 | 0.36 |  |  | 25.11
Fuging, polyure. fugem. vindu+dør | lm | 5.8 | 0.87 |  |  | 567.94
Dytteremse rundt vindu | lm | 23.2 | 0.27 |  |  | 165.18
Vindsperre-remse, tape | lm | 6.2 | 0.14 |  |  | 112.1
Vannbrettbeslag, galv. stål, under | lm | 0.72 | 0.15 |  |  | 70.27
Utforing furu dør/vindu | m | 5.8 | 0.67 |  |  | 902.83
Åpninger i bindingsverk, < 1m² | stk | 1 | 0.4 |  |  | 246.33
Vindu av furu, toppsv. hvitm. | stk | 1 | 1.13 |  |  | 16535.33
Sum (eks. mva): | [5 empty] | 19268.51
Vindu, trevegg fastkarm 16x16 | stk | 0
Utvendig karmlist dør/vindu | m | 6.8 | 0.63 |  |  | 130.84
Vannbrett gran for beslag | m | 1 | 0.12 |  |  | 30.31
Vindsperre-remse, tape | lm | 6.8 | 0.16 |  |  | 122.94
Klemlist 2 | m | 6.8 | 0.39 |  |  | 27.54
Vannbrettbeslag, galv. stål, over | lm | 0.72 | 0.15 |  |  | 93.31
Fuging, polyure. fugem. vindu+dør | lm | 6.4 | 0.96 |  |  | 626.69
Dytteremse rundt vindu | lm | 25.6 | 0.29 |  |  | 182.27
Utforing furu dør/vindu | m | 6.4 | 0.74 |  |  | 996.22
Vannbrettbeslag, galv. stål, under | lm | 1 | 0.21 |  |  | 97.6
Vannbrett gran for beslag | m | 0.72 | 0.08 |  |  | 74.49
Åpninger i bindingsverk, 2-3 m² | stk | 1 | 0.4 |  |  | 559.17
Karmlist furu, ferdig malt | lm | 6.8 | 0.78 |  |  | 325.78
Vindu av furu, fastkarm. hvitm. | stk | 1 | 1.13 |  |  | 10402.21
Sum (eks. mva): | [5 empty] | 13669.37
Vindu, trevegg fastkarm 16x20 | stk | 0
Åpninger i bindingsverk, 1-2 m² | stk | 1 | 0.4 |  |  | 392.32
Vannbrettbeslag, galv. stål, over | lm | 0.72 | 0.15 |  |  | 93.31
Utforing furu dør/vindu | m | 7.4 | 0.85 |  |  | 1151.88
Karmlist eik rund | lm | 7.8 | 0.9 |  |  | 786.31
Utvendig karmlist dør/vindu | m | 7.8 | 0.72 |  |  | 150.08
Fuging, bunnfyllingslist, vindu+dør | lm | 7.4 | 1.11 |  |  | 502.61
Vindsperre-remse, tape | lm | 7.8 | 0.18 |  |  | 141.02
Vannbrettbeslag, galv. stål, under | lm | 0.72 | 0.15 |  |  | 70.27
Dytteremse rundt vindu | lm | 29.6 | 0.34 |  |  | 210.75
Vannbrett gran for beslag | m | 0.7 | 0.08 |  |  | 21.22
Vannbrett gran for beslag | m | 0.8 | 0.09 |  |  | 82.77
Klemlist 2 | m | 7.4 | 0.43 |  |  | 29.97
Vindu av furu, fastkarm hvitm. | stk | 1 | 1.13 |  |  | 14202.21
Sum (eks. mva): | [5 empty] | 17834.72
Vindu i trevegg, 18x12, faskarm | stk | 0
Utvendig karmlist dør/vindu | m | 6.4 | 0.59 |  |  | 123.14
Vannbrett gran for beslag | m | 1.4 | 0.16 |  |  | 42.44
Klemlist | stk | 6.4 | 0.37 |  |  | 224.71
Vindsperre-remse, tape | lm | 6.4 | 0.15 |  |  | 115.71
Vannbrettbeslag, galv. stål, over | lm | 0.8 | 0.17 |  |  | 103.68
Vannbrett gran for beslag | m | 1.3 | 0.15 |  |  | 134.51
Vannbrettbeslag, galv. stål, under | lm | 0.8 | 0.17 |  |  | 78.08
Åpninger i bindingsverk, 2-3 m² | stk | 1 | 0.4 |  |  | 559.17
Vindu av furu, fastkarm. hvitm. | stk | 1 | 1.13 |  |  | 9191.33
Fuging, bunnfyllingslist, vindu+dør | lm | 6 | 0.9 |  |  | 407.52
Mineralull Dytteremse | lm | 24 | 0.28 |  |  | 170.88
Karmlist furu, ferdig malt | lm | 6.4 | 0.74 |  |  | 306.62
Utforing furu dør/vindu | m | 6 | 0.69 |  |  | 933.96
Sum (eks. mva): | [5 empty] | 12391.75
Vindu, trevegg toppsving 6x6 | stk | 0
Utvendig karmlist dør/vindu | m | 2.8 | 0.26 |  |  | 53.88
Vannbrettbeslag, galv. stål, over | lm | 0.32 | 0.07 |  |  | 41.47
Vannbrett gran for beslag | m | 0.8 | 0.09 |  |  | 82.77
Vannbrettbeslag, galv. stål, under | lm | 0.32 | 0.07 |  |  | 31.23
Vannbrett gran for beslag | m | 0.7 | 0.08 |  |  | 21.22
Klemlist | m | 2.4 | 0.14 |  |  | 10.78
Vindsperre-remse, tape | lm | 2.8 | 0.06 |  |  | 50.62
Vindu av furu, toppsv. hvitm. | stk | 1 | 1.13 |  |  | 5031.33
Åpninger i bindingsverk, < 1m² | stk | 1 | 0.4 |  |  | 246.33
Membran smyg vinduer-dør | m² | 0.8 | 0.07 |  |  | 117.29
Dytteremse rundt vindu | lm | 9.6 | 0.11 |  |  | 68.35
Fuging, bunnfyllingslist, vindu+dør | lm | 2.4 | 0.36 |  |  | 163.01
Utforing furu dør/vindu | m | 2.4 | 0.28 |  |  | 373.58
Karmlist furu, ferdig malt | lm | 2.8 | 0.32 |  |  | 134.14
Sum (eks. mva): | [5 empty] | 6426
Vindu, trevegg toppsving 6x12 | stk | 0
Utvendig karmlist dør/vindu | m | 4 | 0.37 |  |  | 76.96
Vannbrett gran for beslag | m | 0.8 | 0.09 |  |  | 82.77
Vannbrettbeslag, galv. stål, under | lm | 0.32 | 0.07 |  |  | 31.23
Vannbrettbeslag, galv. stål, over | lm | 0.32 | 0.07 |  |  | 41.47
Vannbrett gran for beslag | m | 0.7 | 0.08 |  |  | 21.22
Vindu av furu, toppsv. hvitm. | stk | 1 | 1.13 |  |  | 6167.33
Åpninger i bindingsverk, < 1m² | stk | 1 | 0.4 |  |  | 246.33
Membran smyg vinduer-dør | m² | 0.8 | 0.07 |  |  | 117.29
Klemlist | m | 3.6 | 0.21 |  |  | 16.16
Vindsperre-remse, tape | lm | 4 | 0.09 |  |  | 72.32
Fuging, bunnfyllingslist, vindu+dør | lm | 3.6 | 0.54 |  |  | 244.51
Dytteremse rundt vindu | lm | 10.8 | 0.12 |  |  | 76.9
Utforing furu dør/vindu | m | 3.6 | 0.41 |  |  | 560.38
Karmlist furu, ferdig malt | lm | 4 | 0.46 |  |  | 191.64
Sum (eks. mva): | [5 empty] | 7946.51
Vindu, trevegg fastkarm 6x15 | stk | 0
Vannbrett gran for beslag | m | 0.8 | 0.09 |  |  | 82.77
Utforing furu dør/vindu | m | 4.2 | 0.48 |  |  | 653.77
Fuging, bunnfyllingslist, vindu+dør | lm | 4.2 | 0.63 |  |  | 285.26
Klemlist | m | 4.2 | 0.24 |  |  | 18.85
Vannbrettbeslag, galv. stål, under | lm | 0.32 | 0.07 |  |  | 31.23
Vindsperre-remse, tape | lm | 4.6 | 0.11 |  |  | 83.17
Utvendig karmlist dør/vindu | m | 4.6 | 0.42 |  |  | 88.5
Åpninger i bindingsverk, 1-2 m² | stk | 1 | 0.4 |  |  | 392.32
Membran smyg vinduer-dør | m² | 0.8 | 0.07 |  |  | 117.29
Karmlist furu, ferdig malt | lm | 4.6 | 0.53 |  |  | 220.39
Vindu av furu, fastkarm, hvitm. | stk | 1 | 1.07 |  |  | 5151.33
Vannbrettbeslag, galv. stål, over | lm | 0.32 | 0.07 |  |  | 41.47
Dytteremse rundt vindu | lm | 12.6 | 0.14 |  |  | 89.71
Vannbrett gran for beslag | m | 0.7 | 0.08 |  |  | 21.22
Sum (eks. mva): | [5 empty] | 7277.28
Vindu, trevegg fastkarm 6x18 | stk | 0
Vannbrett gran for beslag | m | 0.8 | 0.09 |  |  | 82.77
Vannbrettbeslag, galv. stål, under | lm | 0.32 | 0.07 |  |  | 31.23
Vannbrettbeslag, galv. stål, over | lm | 0.32 | 0.07 |  |  | 41.47
Vannbrett gran for beslag | m | 0.7 | 0.08 |  |  | 21.22
Fuging, bunnfyllingslist, vindu+dør | lm | 4.8 | 0.72 |  |  | 326.02
Vindu, furu, fastkarm, hvit | stk | 1 | 1.07 |  |  | 5815.33
Åpninger i bindingsverk, 1-2 m² | stk | 1 | 0.4 |  |  | 392.32
Membran smyg vinduer-dør | m² | 0.8 | 0.07 |  |  | 117.29
Klemlist | m | 4.8 | 0.28 |  |  | 21.56
Vindsperre-remse, tape | lm | 5.2 | 0.12 |  |  | 94.02
Utvendig karmlist dør/vindu | m | 5.2 | 0.48 |  |  | 100.04
Dytteremse rundt vindu | lm | 19.2 | 0.22 |  |  | 136.7
Utforing furu dør/vindu | m | 4.8 | 0.55 |  |  | 747.17
Karmlist furu, ferdig malt | lm | 5.2 | 0.6 |  |  | 249.14
Sum (eks. mva): | [5 empty] | 8176.28
Vindu, trevegg fastkarm 6x20 | stk | 0
Utvendig karmlist dør/vindu | m | 5.6 | 0.52 |  |  | 107.74
Vannbrett gran for beslag | m | 0.8 | 0.09 |  |  | 82.77
Vannbrettbeslag, galv. stål, under | lm | 0.32 | 0.07 |  |  | 31.23
Vannbrettbeslag, galv. stål, over | lm | 0.32 | 0.07 |  |  | 41.47
Vannbrett gran for beslag | m | 0.7 | 0.08 |  |  | 21.22
Vindu av furu, fastkarm, hvitm. | stk | 1 | 1.07 |  |  | 6279.33
Membran smyg vinduer-dør | m² | 0.8 | 0.07 |  |  | 117.29
Åpninger i bindingsverk, 1-2 m² | stk | 1 | 0.4 |  |  | 392.32
Fuging, bunnfyllingslist, vindu+dør | lm | 5.2 | 0.78 |  |  | 353.18
Klemlist | m | 5.2 | 0.3 |  |  | 23.34
Vindsperre-remse, tape | lm | 5.6 | 0.13 |  |  | 101.25
Dytteremse rundt vindu | lm | 20.8 | 0.24 |  |  | 148.1
Utforing furu dør/vindu | m | 5.2 | 0.6 |  |  | 809.43
Karmlist furu, ferdig malt | lm | 5.6 | 0.64 |  |  | 268.3
Sum (eks. mva): | [5 empty] | 8776.97
Vindu, trevegg Toppsving 8x6 | stk | 0
Utvendig karmlist dør/vindu | m | 3.2 | 0.29 |  |  | 61.56
Vannbrett gran for beslag | m | 1 | 0.12 |  |  | 30.31
Vannbrettbeslag, galv. stål, under | lm | 0.4 | 0.08 |  |  | 39.04
Vannbrett gran for beslag | m | 1 | 0.12 |  |  | 103.47
Vannbrettbeslag, galv. stål, over | lm | 0.4 | 0.08 |  |  | 51.84
Klemlist | m | 2.8 | 0.16 |  |  | 12.58
Vindsperre-remse, tape | lm | 3.2 | 0.07 |  |  | 57.86
Åpninger i bindingsverk, < 1m² | stk | 1 | 0.4 |  |  | 246.33
Membran smyg vinduer-dør | m² | 1 | 0.09 |  |  | 146.61
Vindu av furu, toppsv. hvitm. | stk | 1 | 1.13 |  |  | 5031.33
Fuging, bunnfyllingslist, vindu+dør | lm | 2.8 | 0.42 |  |  | 190.18
Dytteremse rundt vindu | lm | 11.2 | 0.13 |  |  | 79.74
Utforing furu dør/vindu | m | 2.8 | 0.32 |  |  | 435.85
Karmlist furu, ferdig malt | lm | 3.2 | 0.37 |  |  | 153.32
Sum (eks. mva): | [5 empty] | 6640.02
Vindu, trevegg Toppsving 8x8 | stk | 0
Utvendig karmlist dør/vindu | m | 3.6 | 0.33 |  |  | 69.26
Vannbrett gran for beslag | m | 1 | 0.12 |  |  | 30.31
Vannbrettbeslag, galv. stål, under | lm | 0.4 | 0.08 |  |  | 39.04
Vannbrettbeslag, galv. stål, over | lm | 0.4 | 0.08 |  |  | 51.84
Vannbrett gran for beslag | m | 1 | 0.12 |  |  | 103.47
Klemlist | m | 3.2 | 0.18 |  |  | 14.36
Vindsperre-remse, tape | lm | 3.6 | 0.08 |  |  | 65.09
Åpninger i bindingsverk, < 1m² | stk | 1 | 0.4 |  |  | 246.33
Membran smyg vinduer-dør | m² | 1 | 0.09 |  |  | 146.61
Vindu av furu, toppsv. hvitm. | stk | 1 | 1.13 |  |  | 5895.33
Fuging, bunnfyllingslist, vindu+dør | lm | 3.2 | 0.48 |  |  | 217.34
Dytteremse rundt vindu | lm | 12.8 | 0.15 |  |  | 91.14
Utforing furu dør/vindu | m | 3.2 | 0.37 |  |  | 498.11
Karmlist furu, ferdig malt | lm | 3.6 | 0.41 |  |  | 172.48
Sum (eks. mva): | [5 empty] | 7640.71
Vindu, trevegg Toppsving 8x10 | stk | 0
Utvendig karmlist dør/vindu | m | 4 | 0.37 |  |  | 76.96
Vannbrett gran for beslag | m | 1 | 0.12 |  |  | 103.47
Vannbrettbeslag, galv. stål, over | lm | 0.4 | 0.08 |  |  | 51.84
Vannbrettbeslag, galv. stål, under | lm | 0.4 | 0.08 |  |  | 39.04
Vannbrett gran for beslag | m | 1 | 0.12 |  |  | 30.31
Klemlist | m | 3.6 | 0.21 |  |  | 16.16
Vindsperre-remse, tape | lm | 4 | 0.09 |  |  | 72.32
Åpninger i bindingsverk, < 1m² | stk | 1 | 0.4 |  |  | 246.33
Membran smyg vinduer-dør | m² | 1 | 0.09 |  |  | 146.61
Vindu av furu, toppsv. hvitm. | stk | 1 | 1.13 |  |  | 6567.33
Dytteremse rundt vindu | lm | 14.4 | 0.17 |  |  | 102.53
Fuging, bunnfyllingslist, vindu+dør | lm | 3.6 | 0.54 |  |  | 244.51
Utforing furu dør/vindu | m | 3.6 | 0.41 |  |  | 560.38
Karmlist furu, ferdig malt | lm | 4 | 0.46 |  |  | 191.64
Sum (eks. mva): | [5 empty] | 8449.43
Vindu, trevegg Toppsving 8x12 | stk | 0
Utvendig karmlist dør/vindu | m | 4.4 | 0.4 |  |  | 84.66
Vannbrett gran for beslag | m | 1 | 0.12 |  |  | 30.31
Vannbrett gran for beslag | m | 1 | 0.12 |  |  | 103.47
Vannbrettbeslag, galv. stål, over | lm | 0.4 | 0.08 |  |  | 51.84
Vannbrettbeslag, galv. stål, under | lm | 0.4 | 0.08 |  |  | 39.04
Klemlist | m | 4 | 0.23 |  |  | 17.96
Vindsperre-remse, tape | lm | 4.4 | 0.1 |  |  | 79.55
Åpninger i bindingsverk, 1-2 m² | stk | 1 | 0.4 |  |  | 392.32
Vindu av furu, toppsv. hvitm. | stk | 1 | 1.13 |  |  | 7271.33
Membran smyg vinduer-dør | m² | 1 | 0.09 |  |  | 146.61
Dytteremse rundt vindu | lm | 16 | 0.18 |  |  | 113.92
Fuging, bunnfyllingslist, vindu+dør | lm | 4 | 0.6 |  |  | 271.68
Utforing furu dør/vindu | m | 4 | 0.46 |  |  | 622.64
Karmlist furu, ferdig malt | lm | 4.4 | 0.51 |  |  | 210.8
Sum (eks. mva): | [5 empty] | 9436.13
Vindu, trevegg Toppsving 8x14 | stk | 0
Utvendig karmlist dør/vindu | m | 4.8 | 0.44 |  |  | 92.36
Vannbrett gran for beslag | m | 1 | 0.12 |  |  | 30.31
Vannbrettbeslag, galv. stål, under | lm | 0.4 | 0.08 |  |  | 39.04
Vannbrett gran for beslag | m | 1 | 0.12 |  |  | 103.47
Vannbrettbeslag, galv. stål, over | lm | 0.4 | 0.08 |  |  | 51.84
Vindsperre-remse, tape | lm | 4.8 | 0.11 |  |  | 86.78
Klemlist | m | 4.4 | 0.25 |  |  | 19.76
Åpninger i bindingsverk, 1-2 m² | stk | 1 | 0.4 |  |  | 392.32
Membran smyg vinduer-dør | m² | 1 | 0.09 |  |  | 146.61
Vindu av furu, toppsv. hvitm. | stk | 1 | 1.13 |  |  | 7903.33
Dytteremse rundt vindu | lm | 17.6 | 0.2 |  |  | 125.31
Fuging, bunnfyllingslist, vindu+dør | lm | 4.4 | 0.66 |  |  | 298.85
Utforing furu dør/vindu | m | 4.4 | 0.51 |  |  | 684.9
Karmlist furu, ferdig malt | lm | 4.8 | 0.55 |  |  | 229.96
Sum (eks. mva): | [5 empty] | 10204.84
Vindu i murvegg 6x6 Toppsving | stk | 0
Utvendig karmlist dør/vindu, tilpasses i bredden | lm | 1.8 | 0.17 |  |  | 23.71
Sålebenkbeslag, plastisert stål (1m) | stk | 0.8 | 0.26 |  |  | 87.4
Pussing smyg, vindusutsparing | stk | 1 | 2.3 |  |  | 244.08
Vindu av furu, toppsv. hvitm. | stk | 1 | 1.13 |  |  | 5031.33
Utforing dør/vindu furu limtre | m | 2.4 | 0.28 |  |  | 523.2
Dytteremse rundt dør | lm | 9.6 | 0.11 |  |  | 68.35
Karmlist furu, ferdig malt | lm | 2.8 | 0.32 |  |  | 252.87
Fuging, bunnfyllingslist, vindu+dør | lm | 2.4 | 0.36 |  |  | 163.01
Sum (eks. mva): | [5 empty] | 6393.95
Vindu i murvegg 6x8 Toppsving | stk | 0
Utvendig karmlist dør/vindu, tilpasses i bredden | lm | 2 | 0.18 |  |  | 26.34
Sålebenkbeslag, plastisert stål (1m) | stk | 0.8 | 0.26 |  |  | 87.4
Pussing smyg, vindusutsparing | stk | 1 | 2.3 |  |  | 244.08
Vindu av furu, toppsv. hvitm. | stk | 1 | 1.13 |  |  | 5503.33
Dytteremse rundt dør | lm | 9.6 | 0.11 |  |  | 68.35
Utforing dør/vindu furu limtre | m | 2.8 | 0.32 |  |  | 610.4
Fuging, bunnfyllingslist, vindu+dør | lm | 2.8 | 0.42 |  |  | 190.18
Karmlist furu, ferdig malt | lm | 3.2 | 0.37 |  |  | 288.99
Sum (eks. mva): | [5 empty] | 7019.07
Vindu i murvegg 6x10 Toppsving | stk | 0
Utvendig karmlist dør/vindu, tilpasses i bredden | lm | 2.2 | 0.2 |  |  | 28.97
Sålebenkbeslag, plastisert stål (1m) | stk | 0.8 | 0.26 |  |  | 87.4
Pussing smyg, vindusutsparing | stk | 1 | 2.3 |  |  | 244.08
Vindu av furu, toppsv. hvitm. | stk | 1 | 1.13 |  |  | 5967.33
Utforing dør/vindu furu limtre | m | 3.2 | 0.37 |  |  | 697.6
Dytteremse rundt dør | lm | 12.8 | 0.15 |  |  | 91.14
Fuging, bunnfyllingslist, vindu+dør | lm | 3.2 | 0.48 |  |  | 217.34
Karmlist furu, ferdig malt | lm | 3.6 | 0.41 |  |  | 325.12
Sum (eks. mva): | [5 empty] | 7658.98
Vindu i murvegg 6x12 Toppsving | stk | 0
Utvendig karmlist dør/vindu, tilpasses i bredden | lm | 2.5 | 0.23 |  |  | 32.92
Sålebenkbeslag, plastisert stål (1m) | stk | 0.8 | 0.26 |  |  | 87.4
Pussing smyg, vindusutsparing | stk | 1 | 2.3 |  |  | 244.08
Vindu av furu, toppsv. hvitm. | stk | 1 | 1.13 |  |  | 6167.33
Utforing dør/vindu furu limtre | m | 3.6 | 0.41 |  |  | 784.8
Dytteremse rundt dør | lm | 14.4 | 0.17 |  |  | 102.53
Fuging, bunnfyllingslist, vindu+dør | lm | 3.6 | 0.54 |  |  | 244.51
Karmlist furu, ferdig malt | lm | 4 | 0.46 |  |  | 361.24
Sum (eks. mva): | [5 empty] | 8024.81
Vindu i murvegg 6x14 Toppsving | stk | 0
Utvendig karmlist dør/vindu, tilpasses i bredden | lm | 2.8 | 0.26 |  |  | 36.88
Sålebenkbeslag, plastisert stål (1m) | stk | 0.8 | 0.26 |  |  | 87.4
Pussing smyg, vindusutsparing | stk | 1 | 2.3 |  |  | 244.08
Vindu av furu, toppsv. hvitm. | stk | 1 | 1.13 |  |  | 6599.33
Utforing dør/vindu furu limtre | m | 4 | 0.46 |  |  | 872
Dytteremse rundt dør | lm | 14.4 | 0.17 |  |  | 102.53
Fuging, bunnfyllingslist, vindu+dør | lm | 4 | 0.6 |  |  | 271.68
Karmlist furu, ferdig malt | lm | 4.4 | 0.51 |  |  | 397.36
Sum (eks. mva): | [5 empty] | 8611.26
Vindu i murvegg 8x6 Toppsving | stk | 0
Utvendig karmlist dør/vindu, tilpasses i bredden | lm | 2.2 | 0.2 |  |  | 28.97
Sålebenkbeslag, plastisert stål (1m) | stk | 1 | 0.32 |  |  | 109.25
Pussing smyg, vindusutsparing | stk | 1 | 2.3 |  |  | 244.08
Vindu av furu, toppsv. hvitm. | stk | 1 | 1.13 |  |  | 5031.33
Utforing dør/vindu furu limtre | m | 2.8 | 0.32 |  |  | 610.4
Dytteremse rundt dør | lm | 11.2 | 0.13 |  |  | 79.74
Fuging, bunnfyllingslist, vindu+dør | lm | 2.8 | 0.42 |  |  | 190.18
Karmlist furu, ferdig malt | lm | 3.2 | 0.37 |  |  | 288.99
Sum (eks. mva): | [5 empty] | 6582.94
Vindu i murvegg 8x8 Toppsving | stk | 0
Utvendig karmlist dør/vindu, tilpasses i bredden | lm | 2.2 | 0.2 |  |  | 28.97
Sålebenkbeslag, plastisert stål (1m) | stk | 1 | 0.32 |  |  | 109.25
Pussing smyg, vindusutsparing | stk | 1 | 2.3 |  |  | 244.08
Vindu av furu, toppsv. hvitm. | stk | 1 | 1.13 |  |  | 5895.33
Utforing dør/vindu furu limtre | m | 2.8 | 0.32 |  |  | 610.4
Dytteremse rundt dør | lm | 11.2 | 0.13 |  |  | 79.74
Fuging, bunnfyllingslist, vindu+dør | lm | 2.8 | 0.42 |  |  | 190.18
Karmlist furu, ferdig malt | lm | 3.2 | 0.37 |  |  | 288.99
Sum (eks. mva): | [5 empty] | 7446.94
Vindu i murvegg 8x10 Toppsving | stk | 0
Utvendig karmlist dør/vindu, tilpasses i bredden | lm | 2.6 | 0.24 |  |  | 34.24
Sålebenkbeslag, plastisert stål (1m) | stk | 1 | 0.32 |  |  | 109.25
Pussing smyg, vindusutsparing | stk | 1 | 2.3 |  |  | 244.08
Vindu av furu, toppsv. hvitm. | stk | 1 | 1.13 |  |  | 6567.33
Utforing dør/vindu furu limtre | m | 3.6 | 0.41 |  |  | 784.8
Dytteremse rundt dør | lm | 14.4 | 0.17 |  |  | 102.53
Fuging, bunnfyllingslist, vindu+dør | lm | 3.6 | 0.54 |  |  | 244.51
Karmlist furu, ferdig malt | lm | 4 | 0.46 |  |  | 361.24
Sum (eks. mva): | [5 empty] | 8447.98
Vindu i murvegg 8x12 Toppsving | stk | 0
Utvendig karmlist dør/vindu, tilpasses i bredden | lm | 2.8 | 0.26 |  |  | 36.88
Sålebenkbeslag, plastisert stål (1m) | stk | 1 | 0.32 |  |  | 109.25
Pussing smyg, vindusutsparing | stk | 1 | 2.3 |  |  | 244.08
Vindu av furu, toppsv. hvitm. | stk | 1 | 1.13 |  |  | 7271.33
Utforing dør/vindu furu limtre | m | 4 | 0.46 |  |  | 872
Dytteremse rundt dør | lm | 15.2 | 0.17 |  |  | 108.22
Fuging, bunnfyllingslist, vindu+dør | lm | 4 | 0.6 |  |  | 271.68
Karmlist furu, ferdig malt | lm | 4.4 | 0.51 |  |  | 397.36
Sum (eks. mva): | [5 empty] | 9310.8
Vindu i murvegg 8x14 Toppsving | stk | 0
Utvendig karmlist dør/vindu, tilpasses i bredden | lm | 3.1 | 0.29 |  |  | 40.83
Sålebenkbeslag, plastisert stål (1m) | stk | 1 | 0.32 |  |  | 109.25
Pussing smyg, vindusutsparing | stk | 1 | 2.3 |  |  | 244.08
Vindu av furu, toppsv. hvitm. | stk | 1 | 1.13 |  |  | 7903.33
Utforing dør/vindu furu limtre | m | 4.4 | 0.51 |  |  | 959.2
Dytteremse rundt dør | lm | 15.2 | 0.17 |  |  | 108.22
Fuging, bunnfyllingslist, vindu+dør | lm | 4.4 | 0.66 |  |  | 298.85
Karmlist furu, ferdig malt | lm | 4.8 | 0.55 |  |  | 433.49
Sum (eks. mva): | [5 empty] | 10097.25
Vindu i murvegg 10x6 Toppsving | stk | 0
Utvendig karmlist dør/vindu, tilpasses i bredden | lm | 2.4 | 0.22 |  |  | 31.61
Sålebenkbeslag, plastisert stål (1m) | stk | 1.2 | 0.39 |  |  | 131.1
Pussing smyg, vindusutsparing | stk | 1 | 2.3 |  |  | 244.08
Vindu av furu, toppsv. hvitm. | stk | 1 | 1.13 |  |  | 5311.33
Utforing dør/vindu furu limtre | m | 3.6 | 0.41 |  |  | 784.8
Dytteremse rundt dør | lm | 14.4 | 0.17 |  |  | 102.53
Fuging, bunnfyllingslist, vindu+dør | lm | 3.6 | 0.54 |  |  | 244.51
Karmlist furu, ferdig malt | lm | 4 | 0.46 |  |  | 361.24
Sum (eks. mva): | [5 empty] | 7211.2
Vindu i murvegg 10x8 Toppsving | stk | 0
Utvendig karmlist dør/vindu, tilpasses i bredden | lm | 2.4 | 0.22 |  |  | 31.61
Sålebenkbeslag, plastisert stål (1m) | stk | 1.2 | 0.39 |  |  | 131.1
Pussing smyg, vindusutsparing | stk | 1 | 2.3 |  |  | 244.08
Vindu av furu, toppsv. hvitm. | stk | 1 | 1.13 |  |  | 6335.33
Dytteremse rundt dør | lm | 14.4 | 0.17 |  |  | 102.53
Utforing dør/vindu furu limtre | m | 3.6 | 0.41 |  |  | 784.8
Fuging, bunnfyllingslist, vindu+dør | lm | 3.6 | 0.54 |  |  | 244.51
Karmlist furu, ferdig malt | lm | 4 | 0.46 |  |  | 361.24
Sum (eks. mva): | [5 empty] | 8235.2
Vindu i murvegg 10x10 Toppsving | stk | 0
Utvendig karmlist dør/vindu, tilpasses i bredden | lm | 3 | 0.28 |  |  | 39.51
Pussing smyg, vindusutsparing | stk | 1 | 2.3 |  |  | 244.08
Sålebenkbeslag, plastisert stål (1m) | stk | 1.2 | 0.39 |  |  | 131.1
Vindu av furu, toppsv. hvitm. | stk | 1 | 1.13 |  |  | 7111.33
Utforing dør/vindu furu limtre | m | 4 | 0.46 |  |  | 872
Dytteremse rundt dør | lm | 16 | 0.18 |  |  | 113.92
Fuging, bunnfyllingslist, vindu+dør | lm | 4 | 0.6 |  |  | 271.68
Karmlist furu, ferdig malt | lm | 4.4 | 0.51 |  |  | 397.36
Sum (eks. mva): | [5 empty] | 9180.98
Vindu i murvegg 10x12 Toppsving | stk | 0
Utvendig karmlist dør/vindu, tilpasses i bredden | lm | 3.1 | 0.29 |  |  | 40.83
Sålebenkbeslag, plastisert stål (1m) | stk | 1 | 0.32 |  |  | 109.25
Pussing smyg, vindusutsparing | stk | 1 | 2.3 |  |  | 244.08
Vindu av furu, toppsv. hvitm. | stk | 1 | 1.09 |  |  | 7823.33
Utforing dør/vindu furu limtre | m | 4.2 | 0.48 |  |  | 915.6
Dytteremse rundt dør | lm | 16 | 0.18 |  |  | 113.92
Fuging, bunnfyllingslist, vindu+dør | lm | 4.2 | 0.63 |  |  | 285.26
Karmlist furu, ferdig malt | lm | 4.6 | 0.53 |  |  | 415.43
Sum (eks. mva): | [5 empty] | 9947.7
Vindu i murvegg 12x6 Toppsving | stk | 0
Utvendig karmlist dør/vindu, tilpasses i bredden | lm | 2.4 | 0.22 |  |  | 31.61
Sålebenkbeslag, plastisert stål (1m) | stk | 1.4 | 0.45 |  |  | 152.95
Pussing smyg, vindusutsparing | stk | 1 | 2.3 |  |  | 244.08
Vindu av furu, toppsv. hvitm. | stk | 1 | 1.13 |  |  | 5815.33
Utforing dør/vindu furu limtre | m | 3.6 | 0.41 |  |  | 784.8
Dytteremse rundt dør | lm | 22.4 | 0.26 |  |  | 159.49
Fuging, bunnfyllingslist, vindu+dør | lm | 3.6 | 0.54 |  |  | 244.51
Karmlist furu, ferdig malt | lm | 4 | 0.46 |  |  | 361.24
Sum (eks. mva): | [5 empty] | 7794.01
Vindu i murvegg 12x8 Toppsving | stk | 0
Utvendig karmlist dør/vindu, tilpasses i bredden | lm | 3 | 0.28 |  |  | 39.51
Sålebenkbeslag, plastisert stål (1m) | stk | 1.4 | 0.45 |  |  | 152.95
Pussing smyg, vindusutsparing | stk | 1 | 2.3 |  |  | 244.08
Vindu av furu, toppsv. hvitm. | stk | 1 | 1.13 |  |  | 6759.33
Utforing dør/vindu furu limtre | m | 4.4 | 0.51 |  |  | 959.2
Dytteremse rundt dør | lm | 16 | 0.18 |  |  | 113.92
Fuging, bunnfyllingslist, vindu+dør | lm | 4.4 | 0.66 |  |  | 298.85
Karmlist furu, ferdig malt | lm | 4.8 | 0.55 |  |  | 433.49
Sum (eks. mva): | [5 empty] | 9001.33
Vindu i murvegg 12x10 Toppsving | stk | 0
Utvendig karmlist dør/vindu, tilpasses i bredden | lm | 3.2 | 0.29 |  |  | 42.14
Sålebenkbeslag, plastisert stål (1m) | stk | 1.4 | 0.45 |  |  | 152.95
Pussing smyg, vindusutsparing | stk | 1 | 2.3 |  |  | 244.08
Vindu av furu, toppsv. hvitm. | stk | 1 | 1.06 |  |  | 12327.33
Dytteremse rundt dør | lm | 17.6 | 0.2 |  |  | 125.31
Utforing dør/vindu furu limtre - tilpasses | lm | 4.4 | 0.51 |  |  | 959.2
Fuging, bunnfyllingslist, vindu+dør | lm | 4.4 | 0.66 |  |  | 298.85
Karmlist furu, ferdig malt | lm | 4.8 | 0.55 |  |  | 433.49
Sum (eks. mva): | [5 empty] | 14583.35
Vindu i murvegg 12x12 Toppsving | stk | 0
Utvendig karmlist dør/vindu, tilpasses i bredden | lm | 3.6 | 0.33 |  |  | 47.41
Sålebenkbeslag, plastisert stål (1m) | stk | 1.4 | 0.45 |  |  | 152.95
Pussing smyg, vindusutsparing | stk | 1 | 2.3 |  |  | 244.08
Vindu av furu, toppsv. hvitm. | stk | 1 | 1.06 |  |  | 8639.33
Utforing dør/vindu furu limtre - tilpasses | lm | 4.8 | 0.55 |  |  | 1046.4
Dytteremse rundt dør | lm | 19.2 | 0.22 |  |  | 136.7
Fuging, bunnfyllingslist, vindu+dør | lm | 4.8 | 0.72 |  |  | 326.02
Karmlist furu, ferdig malt | lm | 5.2 | 0.6 |  |  | 469.61
Sum (eks. mva): | [5 empty] | 11062.5
Vindu i murvegg 12x16 Toppsving | stk | 0
Utvendig karmlist dør/vindu, tilpasses i bredden | lm | 4.4 | 0.4 |  |  | 57.95
Sålebenkbeslag, plastisert stål (1m) | stk | 1.4 | 0.45 |  |  | 152.95
Pussing smyg, vindusutsparing | stk | 1 | 2.3 |  |  | 244.08
Vindu av furu, toppsv. hvitm. | stk | 1 | 1.06 |  |  | 10599.33
Utforing dør/vindu furu limtre | m | 5.6 | 0.64 |  |  | 1220.8
Dytteremse rundt dør | lm | 22.4 | 0.26 |  |  | 159.49
Fuging, bunnfyllingslist, vindu+dør | lm | 5.6 | 0.84 |  |  | 380.35
Karmlist furu, ferdig malt | lm | 6 | 0.69 |  |  | 541.86
Sum (eks. mva): | [5 empty] | 13356.81
Vindu i murvegg 14x6 Toppsving | stk | 0
Utvendig karmlist dør/vindu, tilpasses i bredden | lm | 3.8 | 0.35 |  |  | 50.05
Sålebenkbeslag, plastisert stål (1m) | stk | 1.6 | 0.52 |  |  | 174.8
Pussing smyg, vindusutsparing | stk | 1 | 2.3 |  |  | 244.08
Vindu av furu, toppsv. hvitm. | stk | 1 | 1.09 |  |  | 6647.33
Utforing dør/vindu furu limtre | m | 4 | 0.46 |  |  | 872
Dytteremse rundt dør | lm | 16 | 0.18 |  |  | 113.92
Fuging, bunnfyllingslist, vindu+dør | lm | 4 | 0.6 |  |  | 271.68
Karmlist furu, ferdig malt | lm | 4.4 | 0.51 |  |  | 397.36
Sum (eks. mva): | [5 empty] | 8771.22
Vindu i murvegg 14x8 Toppsving | stk | 0
Utvendig karmlist dør/vindu, tilpasses i bredden | lm | 4.2 | 0.39 |  |  | 55.31
Sålebenkbeslag, plastisert stål (1m) | stk | 1.6 | 0.52 |  |  | 174.8
Pussing smyg, vindusutsparing | stk | 1 | 2.3 |  |  | 244.08
Vindu av furu, toppsv. hvitm. | stk | 1 | 1.09 |  |  | 7775.33
Utforing dør/vindu furu limtre | m | 4.4 | 0.51 |  |  | 959.2
Dytteremse rundt dør | lm | 16 | 0.18 |  |  | 113.92
Fuging, bunnfyllingslist, vindu+dør | lm | 4.4 | 0.66 |  |  | 298.85
Karmlist furu, ferdig malt | lm | 4.8 | 0.55 |  |  | 433.49
Sum (eks. mva): | [5 empty] | 10054.98
Vindu i murvegg 14x12 Toppsving | stk | 0
Utvendig karmlist dør/vindu, tilpasses i bredden | lm | 4.1 | 0.38 |  |  | 54
Sålebenkbeslag, plastisert stål (1m) | stk | 1 | 0.32 |  |  | 109.25
Pussing smyg, vindusutsparing | stk | 1.6 | 3.68 |  |  | 390.53
Vindu av furu, toppsv. hvitm. | stk | 1 | 1.09 |  |  | 9943.33
Utforing dør/vindu furu limtre | m | 5.2 | 0.6 |  |  | 1133.6
Dytteremse rundt dør | lm | 16 | 0.18 |  |  | 113.92
Fuging, bunnfyllingslist, vindu+dør | lm | 5.2 | 0.78 |  |  | 353.18
Karmlist furu, ferdig malt | lm | 5.6 | 0.64 |  |  | 505.74
Sum (eks. mva): | [5 empty] | 12603.55
Vindu i murvegg 14x14 Toppsving | stk | 0
Utvendig karmlist dør/vindu, tilpasses i bredden | lm | 4.1 | 0.38 |  |  | 54
Sålebenkbeslag, plastisert stål (1m) | stk | 1 | 0.32 |  |  | 109.25
Pussing smyg, vindusutsparing | stk | 1.6 | 3.68 |  |  | 390.53
Vindu av furu, toppsv. hvitm. | stk | 1 | 1.13 |  |  | 11223.33
Utforing dør/vindu furu limtre | m | 5.2 | 0.6 |  |  | 1133.6
Dytteremse rundt dør | lm | 16 | 0.18 |  |  | 113.92
Fuging, bunnfyllingslist, vindu+dør | lm | 5.2 | 0.78 |  |  | 353.18
Karmlist furu, ferdig malt | lm | 5.6 | 0.64 |  |  | 505.74
Sum (eks. mva): | [5 empty] | 13883.55
Vindu i murvegg 16x6 Toppsving | stk | 0
Utvendig karmlist dør/vindu, tilpasses i bredden | lm | 3.8 | 0.35 |  |  | 50.05
Sålebenkbeslag, plastisert stål (1m) | stk | 1.8 | 0.58 |  |  | 196.65
Pussing smyg, vindusutsparing | stk | 1 | 2.3 |  |  | 244.08
Vindu av furu, toppsv. hvitm. | stk | 1 | 1.13 |  |  | 7111.33
Utforing dør/vindu furu limtre | m | 4.4 | 0.51 |  |  | 959.2
Dytteremse rundt dør | lm | 17.6 | 0.2 |  |  | 125.31
Fuging, bunnfyllingslist, vindu+dør | lm | 4.4 | 0.66 |  |  | 298.85
Karmlist furu, ferdig malt | lm | 4.8 | 0.55 |  |  | 433.49
Sum (eks. mva): | [5 empty] | 9418.96
Vindu i murvegg 16x9 Toppsving | stk | 0
Utvendig karmlist dør/vindu, tilpasses i bredden | lm | 4.1 | 0.38 |  |  | 54
Sålebenkbeslag, plastisert stål (1m) | stk | 1.8 | 0.58 |  |  | 196.65
Pussing smyg, vindusutsparing | stk | 1 | 2.3 |  |  | 244.08
Vindu av furu, toppsv. hvitm. | stk | 1 | 1.13 |  |  | 8999.33
Utforing dør/vindu furu limtre | m | 5 | 0.58 |  |  | 1090
Dytteremse rundt dør | lm | 20 | 0.23 |  |  | 142.4
Fuging, bunnfyllingslist, vindu+dør | lm | 5 | 0.75 |  |  | 339.6
Karmlist furu, ferdig malt | lm | 5.4 | 0.62 |  |  | 487.67
Sum (eks. mva): | [5 empty] | 11553.73
Vindu i murvegg 16x12 Toppsving | stk | 0
Utvendig karmlist dør/vindu, tilpasses i bredden | lm | 4.4 | 0.4 |  |  | 57.95
Sålebenkbeslag, plastisert stål (1m) | stk | 1.8 | 0.58 |  |  | 196.65
Pussing smyg, vindusutsparing | stk | 1 | 2.3 |  |  | 244.08
Vindu av furu, toppsv. hvitm. | stk | 1 | 1.13 |  |  | 11071.33
Utforing dør/vindu furu limtre | m | 5.6 | 0.64 |  |  | 1220.8
Dytteremse rundt dør | lm | 20 | 0.23 |  |  | 142.4
Fuging, bunnfyllingslist, vindu+dør | lm | 5.6 | 0.84 |  |  | 380.35
Karmlist furu, ferdig malt | lm | 6 | 0.69 |  |  | 541.86
Sum (eks. mva): | [5 empty] | 13855.42
Vindu i murvegg 16x14 Toppsving | stk | 0
Utvendig karmlist dør/vindu, tilpasses i bredden | lm | 4.6 | 0.42 |  |  | 60.58
Sålebenkbeslag, plastisert stål (1m) | stk | 1.8 | 0.58 |  |  | 196.65
Pussing smyg, vindusutsparing | stk | 1 | 2.3 |  |  | 244.08
Vindu av furu, toppsv. hvitm. | stk | 1 | 1.13 |  |  | 12919.33
Utforing dør/vindu furu limtre | m | 6 | 0.69 |  |  | 1308
Dytteremse rundt dør | lm | 20 | 0.23 |  |  | 142.4
Fuging, bunnfyllingslist, vindu+dør | lm | 6 | 0.9 |  |  | 407.52
Karmlist furu, ferdig malt | lm | 6.4 | 0.74 |  |  | 577.98
Sum (eks. mva): | [5 empty] | 15856.54
Vindu i murvegg 12x18 Fastkarm | stk | 0
Utvendig karmlist dør/vindu | m | 4.8 | 0.44 |  |  | 105.07
Sålebenkbeslag, plastisert stål (1m) | stk | 1.4 | 0.45 |  |  | 152.95
Pussing smyg, vindusutsparing | stk | 1 | 2.3 |  |  | 244.08
Vindu av furu, fastkarm hvitm. | stk | 1 | 1.13 |  |  | 9159.33
Utforing dør/vindu furu limtre | m | 6 | 0.69 |  |  | 1308
Dytteremse rundt dør | lm | 22.4 | 0.26 |  |  | 159.49
Fuging, bunnfyllingslist, vindu+dør | lm | 6 | 0.9 |  |  | 407.52
Karmlist furu, ferdig malt | lm | 6.4 | 0.74 |  |  | 577.98
Sum (eks. mva): | [5 empty] | 12114.42
Vindu i murvegg 20x18 Fastkarm | stk | 0
Utvendig karmlist dør/vindu | m | 5.6 | 0.52 |  |  | 122.58
Sålebenkbeslag, plastisert stål (1m) | stk | 2.2 | 0.71 |  |  | 240.35
Pussing smyg, vindusutsparing | stk | 1 | 2.3 |  |  | 244.08
Vindu av furu, fastkarm. hvitm. | stk | 1 | 1.13 |  |  | 13631.33
Utforing dør/vindu furu limtre | m | 7.6 | 0.87 |  |  | 1656.8
Dytteremse rundt dør | lm | 30.4 | 0.35 |  |  | 216.45
Fuging, bunnfyllingslist, vindu+dør | lm | 8 | 1.2 |  |  | 543.36
Karmlist furu, ferdig malt | lm | 7.6 | 0.87 |  |  | 686.36
Sum (eks. mva): | [5 empty] | 17341.31
Vindu i murvegg 18x09 Fastkarm | stk | 0
Utvendig karmlist dør/vindu | m | 4.5 | 0.41 |  |  | 98.51
Sålebenkbeslag, plastisert stål (1m) | stk | 2 | 0.64 |  |  | 218.5
Pussing smyg, vindusutsparing | stk | 1 | 2.3 |  |  | 244.08
Vindu av furu, fastkarm hvitm. | stk | 1 | 1.13 |  |  | 7511.33
Utforing dør/vindu furu limtre | m | 5.4 | 0.62 |  |  | 1177.2
Fuging, bunnfyllingslist, vindu+dør | lm | 5.4 | 0.81 |  |  | 366.77
Dytteremse rundt dør | lm | 22.4 | 0.26 |  |  | 159.49
Karmlist furu, ferdig malt | lm | 5.8 | 0.67 |  |  | 523.8
Sum (eks. mva): | [5 empty] | 10299.68
Vindu i murvegg 18x06 Fastkarm | stk | 0
Utvendig karmlist dør/vindu | m | 4.2 | 0.39 |  |  | 91.94
Sålebenkbeslag, plastisert stål (1m) | stk | 2 | 0.64 |  |  | 218.5
Pussing smyg, vindusutsparing | stk | 1 | 2.3 |  |  | 244.08
Vindu av furu, fastkarm hvitm. | stk | 1 | 1.13 |  |  | 5863.33
Utforing dør/vindu furu limtre | m | 4.8 | 0.55 |  |  | 1046.4
Dytteremse rundt dør | lm | 22.4 | 0.26 |  |  | 159.49
Fuging, bunnfyllingslist, vindu+dør | lm | 4.8 | 0.72 |  |  | 326.02
Karmlist furu, ferdig malt | lm | 5.2 | 0.6 |  |  | 469.61
Sum (eks. mva): | [5 empty] | 8419.37
Vindu i murvegg 18x11 Fastkarm | stk | 0
Utvendig karmlist dør/vindu | m | 4.7 | 0.43 |  |  | 102.88
Sålebenkbeslag, plastisert stål (1m) | stk | 2 | 0.64 |  |  | 218.5
Pussing smyg, vindusutsparing | stk | 1 | 2.3 |  |  | 244.08
Vindu av furu, fastkarm hvitm. | stk | 1 | 1.13 |  |  | 8639.33
Utforing dør/vindu furu limtre | m | 5.8 | 0.67 |  |  | 1264.4
Dytteremse rundt dør | lm | 22.4 | 0.26 |  |  | 159.49
Fuging, bunnfyllingslist, vindu+dør | lm | 5.8 | 0.87 |  |  | 393.94
Karmlist furu, ferdig malt | lm | 6.2 | 0.71 |  |  | 559.92
Sum (eks. mva): | [5 empty] | 11582.54
Vindu i murvegg 9x18 Fastkarm | stk | 0
Utvendig karmlist dør/vindu | m | 4.5 | 0.41 |  |  | 98.51
Sålebenkbeslag, plastisert stål (1m) | stk | 1.1 | 0.35 |  |  | 120.18
Pussing smyg, vindusutsparing | stk | 1 | 2.3 |  |  | 244.08
Vindu av furu, fastkarm. hvitm. | stk | 1 | 1.13 |  |  | 6487.33
Utforing dør/vindu furu limtre | m | 5.4 | 0.62 |  |  | 1177.2
Dytteremse rundt dør | lm | 22.4 | 0.26 |  |  | 159.49
Fuging, bunnfyllingslist, vindu+dør | lm | 5.4 | 0.81 |  |  | 366.77
Karmlist furu, ferdig malt | lm | 5.8 | 0.67 |  |  | 523.8
Sum (eks. mva): | [5 empty] | 9177.36
Vindu i murvegg 6x18 Fastkarm | stk | 0
Utvendig karmlist dør/vindu | m | 4.2 | 0.39 |  |  | 91.94
Sålebenkbeslag, plastisert stål (1m) | stk | 0.8 | 0.26 |  |  | 87.4
Pussing smyg, vindusutsparing | stk | 1 | 2.3 |  |  | 244.08
Vindu av furu, fastkarm. hvitm. | stk | 1 | 1.13 |  |  | 5815.33
Utforing dør/vindu furu limtre | m | 4.8 | 0.55 |  |  | 1046.4
Dytteremse rundt dør | lm | 22.4 | 0.26 |  |  | 159.49
Fuging, bunnfyllingslist, vindu+dør | lm | 4.8 | 0.72 |  |  | 326.02
Karmlist furu, ferdig malt | lm | 5.2 | 0.6 |  |  | 469.61
Sum (eks. mva): | [5 empty] | 8240.27
Vindu i murvegg 14x17 Fastkarm | stk | 0
Utvendig karmlist dør/vindu, tilpasses i bredden | lm | 4.1 | 0.38 |  |  | 54
Sålebenkbeslag, plastisert stål (1m) | stk | 1.6 | 0.52 |  |  | 174.8
Pussing smyg, vindusutsparing | stk | 1 | 2.3 |  |  | 244.08
Vindu av furu, toppsv. hvitm. | stk | 1 | 1.13 |  |  | 11223.33
Utforing dør/vindu furu limtre | m | 5.2 | 0.6 |  |  | 1133.6
Dytteremse rundt dør | lm | 16 | 0.18 |  |  | 113.92
Fuging, bunnfyllingslist, vindu+dør | lm | 5.2 | 0.78 |  |  | 353.18
Karmlist furu, ferdig malt | lm | 5.6 | 0.64 |  |  | 505.74
Sum (eks. mva): | [5 empty] | 13802.65
Vindu i murvegg 18x12 Fastkarm | stk | 0
Utvendig karmlist dør/vindu | m | 4.8 | 0.44 |  |  | 105.07
Sålebenkbeslag, plastisert stål (1m) | stk | 2 | 0.64 |  |  | 218.5
Pussing smyg, vindusutsparing | stk | 1 | 2.3 |  |  | 244.08
Vindu av furu, fastkarm. hvitm. | stk | 1 | 1.13 |  |  | 9191.33
Utforing dør/vindu furu limtre | m | 6 | 0.69 |  |  | 1308
Dytteremse rundt dør | lm | 22.4 | 0.26 |  |  | 159.49
Fuging, bunnfyllingslist, vindu+dør | lm | 6 | 0.9 |  |  | 407.52
Karmlist furu, ferdig malt | lm | 6.4 | 0.74 |  |  | 577.98
Sum (eks. mva): | [5 empty] | 12211.97
Ytterdør av tre, i bindingsverksvegg, hvit, 10x21 | stk | 0
Utvendig karmlist dør/vindu | m | 5.6 | 0.52 |  |  | 107.74
Vannbrett gran for beslag | m | 1.2 | 0.14 |  |  | 124.17
Vannbrettbeslag, galv. stål, over | lm | 0.48 | 0.1 |  |  | 62.21
Klemlist | m | 5.2 | 0.3 |  |  | 23.34
Vindsperre-remse, tape | lm | 5.6 | 0.13 |  |  | 101.25
Terskelbeslag 1 knekk, plastisert stål | stk | 1.1 | 0.23 |  |  | 66.11
Ytterdør, hvit | stk | 1 | 1.15 |  |  | 13102.99
Dørvrider Ytterdør | stk | 1 | 0.35 |  |  | 463.2
Åpninger i bindingsverk, 2-3 m² | stk | 1 | 0.4 |  |  | 559.17
Utforing furu dør/vindu | m | 5.2 | 0.6 |  |  | 809.43
Dytteremse rundt dør | lm | 15.6 | 0.18 |  |  | 111.07
Fuging, bunnfyllingslist, vindu+dør | lm | 5.2 | 0.78 |  |  | 353.18
Feielist, eik lakkert, 9x50mm | lm | 1 | 0.12 |  |  | 88.12
Karmlist furu, ferdig malt | lm | 5.2 | 0.6 |  |  | 249.14
Sum (eks. mva): | [5 empty] | 16221.12
Ytterdør av aluminium, i betongvegg, 10x21 | stk | 0
Utvendig karmlist dør/vindu | m | 5.2 | 0.48 |  |  | 100.04
Balkongdør av alu/tre, tofløyet | stk | 1 | 1.73 |  |  | 28530.66
Vannbrett furu imp. for beslag | m | 1 | 0.23 |  |  | 158.74
Forskaling for dørutsparinger | stk | 1 | 1.54 |  |  | 830.4
Dørlukker, DL 240 uten arm | stk | 1 | 0 |  |  | 0
Dytteremse rundt dør | lm | 15.2 | 0.17 |  |  | 108.22
Fuging, bunnfyllingslist, vindu+dør | lm | 5.2 | 0.78 |  |  | 353.18
Feielist, eik lakkert, 9x30mm | lm | 1 | 0.12 |  |  | 69.51
Karmlist furu, ferdig malt | lm | 5.2 | 0.6 |  |  | 249.14
Sum (eks. mva): | [5 empty] | 30399.89
Hovedinngangsdør med sidefelter i murvegg, sidefelt 4x21 | stk | 0
Utvendig karmlist dør/vindu, tilpasses i bredden | lm | 5.4 | 0.5 |  |  | 71.12
Sålebenkbeslag, plastisert stål (1m) | stk | 1.8 | 0.58 |  |  | 196.65
Forskaling for dørutsparinger | stk | 1 | 1.54 |  |  | 830.4
Pussing smyg, vindusutsparing | stk | 2 | 4.6 |  |  | 488.16
Sidefelt, malt | stk | 2 | 0.92 |  |  | 12840.52
Ytterdør, hvit m/ glass | stk | 1 | 1.15 |  |  | 15127.97
Dørvrider Innerdør | stk | 1 | 0.35 |  |  | 391.2
Utforing dør/vindu furu limtre - tilpasses | lm | 5 | 0.58 |  |  | 1090
Dytteremse rundt dør | lm | 20.8 | 0.24 |  |  | 148.1
Fuging, bunnfyllingslist, vindu+dør | lm | 5 | 0.75 |  |  | 339.6
Karmlist furu, ferdig malt | lm | 5.4 | 0.62 |  |  | 487.67
Feielist, eik lakkert, 9x50mm | lm | 1.8 | 0.21 |  |  | 158.62
Sum (eks. mva): | [5 empty] | 32170.01
Sidefelt for ytterdør tre, i bindingsverksvegg 4x21 | stk | 0
Utvendig karmlist dør/vindu | m | 2.5 | 0.23 |  |  | 48.1
Vannbrettbeslag, galv. stål, over | lm | 0.2 | 0.04 |  |  | 25.92
Vannbrett gran for beslag | m | 0.6 | 0.07 |  |  | 62.08
Klemlist | m | 2.5 | 0.14 |  |  | 11.23
Vindsperre-remse, tape | lm | 2.5 | 0.06 |  |  | 45.2
Sidefelt, malt | stk | 1 | 0.46 |  |  | 6420.26
Fuging, bunnfyllingslist, vindu+dør | lm | 2.5 | 0.37 |  |  | 169.8
Dytteremse rundt dør | lm | 2.5 | 0.03 |  |  | 17.8
Utforing furu dør/vindu | m | 2.5 | 0.29 |  |  | 389.15
Feielist, eik lakkert, 9x50mm | lm | 0.4 | 0.05 |  |  | 35.24
Karmlist furu, ferdig malt | lm | 2.9 | 0.33 |  |  | 138.94
Sum (eks. mva): | [5 empty] | 7363.72
Sidefelt for ytterdør tre, i bindingsverksvegg 3x21 | stk | 0
Utforing furu dør/vindu | m | 2.5 | 0.29 |  |  | 389.15
Utvendig karmlist dør/vindu | m | 2.5 | 0.23 |  |  | 48.1
Sidefelt, furu m/glass | stk | 1 | 1.04 |  |  | 6807.33
Vannbrettbeslag, galv. stål, over | lm | 0.16 | 0.03 |  |  | 20.74
Vannbrett gran for beslag | m | 0.6 | 0.07 |  |  | 62.08
Klemlist | m | 2.5 | 0.14 |  |  | 11.23
Vindsperre-remse, tape | lm | 2.5 | 0.06 |  |  | 45.2
Fuging, bunnfyllingslist, vindu+dør | lm | 2.5 | 0.37 |  |  | 169.8
Dytteremse rundt dør | lm | 2.5 | 0.03 |  |  | 17.8
Feielist, eik lakkert, 9x50mm | lm | 0.4 | 0.05 |  |  | 35.24
Karmlist furu, ferdig malt | lm | 2.9 | 0.33 |  |  | 138.94
Sum (eks. mva): | [5 empty] | 7745.61
Tofløyet ytterdør av tre, hvit, i bindingsverksvegg 14x21 | stk | 0
Ytterdør, hvit, tofløyet | stk | 1 | 2.3 |  |  | 41030.66
Utforing furu dør/vindu | m | 5.7 | 0.66 |  |  | 887.26
Utvendig karmlist dør/vindu | m | 5.7 | 0.52 |  |  | 109.66
Vannbrett gran for beslag | m | 1.7 | 0.2 |  |  | 175.9
Vannbrettbeslag, galv. stål, over | lm | 0.64 | 0.13 |  |  | 82.94
Klemlist | m | 5.7 | 0.33 |  |  | 25.59
Vindsperre-remse, tape | lm | 5.7 | 0.13 |  |  | 103.06
Dørvrider Ytterdør | stk | 1 | 0.35 |  |  | 463.2
Åpninger i bindingsverk, 2-3 m² | stk | 1 | 0.4 |  |  | 559.17
Dytteremse rundt dør | lm | 5.7 | 0.07 |  |  | 40.58
Fuging, bunnfyllingslist, vindu+dør | lm | 5.7 | 0.85 |  |  | 387.14
Karmlist furu, ferdig malt | lm | 6.1 | 0.7 |  |  | 292.25
Feielist, eik lakkert, 9x50mm | lm | 1.5 | 0.17 |  |  | 132.18
Sum (eks. mva): | [5 empty] | 44289.59
Total (eks. mva)

## Innervegger
Firma navn | [9 empty] | Time pris. Ny bygg og ombygging. Val.kaina. Nauja statyba ir renovacija | Time pris.Riving. Val.kaina. Griovimo darbai. | Time pris.Maling. Val.kaina. Dazymo darbai.
Org.Nr.: | [9 empty] | 550 | 550 | 550
Adresse:
Epost:
Innervegger
Element Post
Informasjon
Prosjekt:
Kalkulasjon:
Innervegger ny bygg.
Beskrivelse | Enhet | Mengde | Material mengde | Timeverk | Timeverk | Arb.pris ( Darbo kaina) | Material | Material | Total pris
Bindingsverk av stål 2x75mm, dobbelt, isolert, gips | m² | 0
Gulvlist furu, ferdig malt | lm | 0.42 |  | 0.05 |  |  | 15.82
Taklist furu, ferdig malt | lm | 0.42 |  | 0.05 |  |  | 16.71
Sparkel fermacell gipsplater | m² | 1 |  | 0.17 |  |  | 189.61
Fuging v/ lydvegg/tak m/fugem. | lm | 1.2 |  | 0.18 |  |  | 52.56
Gipsplate innvendig kledning, enkel gips | m² | 1 |  | 0.23 |  |  | 51.39
Dobbelt bindingsverk, stål c/c 60 | m² | 1 |  | 0.45 |  |  | 209.03
Mineralull i stålstender | m² | 2 |  | 0.21 |  |  | 124
Gipsplate innvendig kledning, enkel gips | m² | 1 |  | 0.23 |  |  | 51.39
Fuging v/ lydvegg/tak m/fugem. | lm | 1.2 |  | 0.18 |  |  | 52.56
Sparkel fermacell gipsplater | m² | 1 |  | 0.17 |  |  | 189.61
Taklist furu, ferdig malt | lm | 0.42 |  | 0.05 |  |  | 16.71
Gulvlist furu, ferdig malt | lm | 0.42 |  | 0.05 |  |  | 15.82
Sum (eks. mva): | [6 empty] | 985.21
Bindingsverk av stål 2x100mm, dobbelt, isolert, gips | m² | 0
Gulvlist furu, ferdig malt | lm | 0.42 |  | 0.05 |  |  | 15.82
Taklist furu, ferdig malt | lm | 0.42 |  | 0.05 |  |  | 16.71
Sparkling strimmel, flekksp.1, skjøtsp. 2, helsp.1, grunning. 2 strøk maling | m² | 1 |  | 0.55 |  |  | 136.63
Fuging v/ lydvegg/tak m/fugem. | lm | 1.2 |  | 0.18 |  |  | 52.56
Gipsplate innvendig kledning, enkel gips | m² | 1 |  | 0.23 |  |  | 51.39
Dobbelt bindingsverk, stål c/c 60 | m² | 1 |  | 0.45 |  |  | 243.69
Mineralull i stålstender | m² | 2 |  | 0.21 |  |  | 152.8
Gipsplate innvendig kledning, enkel gips | m² | 1 |  | 0.23 |  |  | 51.39
Fuging v/ lydvegg/tak m/fugem. | lm | 1.2 |  | 0.18 |  |  | 52.56
Sparkling strimmel, flekksp.1, skjøtsp. 2, helsp.1, grunning. 2 strøk maling | m² | 1 |  | 0.55 |  |  | 136.63
Taklist furu, ferdig malt | lm | 0.42 |  | 0.05 |  |  | 16.71
Gulvlist furu, ferdig malt | lm | 0.42 |  | 0.05 |  |  | 15.82
Sum (eks. mva): | [6 empty] | 875.25
Bindingsverk av stål 2x75mm, dobbelt, isolert, dobbel gips | m² | 0
Gulvlist furu, ferdig malt | lm | 0.42 |  | 0.05 |  |  | 15.82
Taklist furu, ferdig malt | lm | 0.42 |  | 0.05 |  |  | 16.71
Sparkling strimmel, flekksp.1, skjøtsp. 2, helsp.1, grunning. 2 strøk maling | m² | 1 |  | 0.55 |  |  | 135.63
Fuging v/ lydvegg/tak m/fugem. | lm | 1.2 |  | 0.18 |  |  | 52.56
Gipsplate innvendig kledning, dobbel gips | m² | 1 |  | 0.36 |  |  | 102.25
Dobbelt bindingsverk, stål c/c 60 | m² | 1 |  | 0.45 |  |  | 209.03
Mineralull i stålstender | m² | 2 |  | 0.21 |  |  | 124
Gipsplate innvendig kledning, dobbel gips | m² | 1 |  | 0.36 |  |  | 102.25
Fuging v/ lydvegg/tak m/fugem. | lm | 1.2 |  | 0.18 |  |  | 52.56
Sparkling strimmel, flekksp.1, skjøtsp. 2, helsp.1, grunning. 2 strøk maling | m² | 1 |  | 0.55 |  |  | 135.63
Taklist furu, ferdig malt | lm | 0.42 |  | 0.05 |  |  | 16.71
Gulvlist furu, ferdig malt | lm | 0.42 |  | 0.05 |  |  | 15.82
Sum (eks. mva): | [6 empty] | 913.51
Bindingsverk av stål 2x100mm, dobbelt, isolert, dobbel gips | m² | 0
Gulvlist furu, ferdig malt | lm | 0.42 |  | 0.05 |  |  | 15.82
Taklist furu, ferdig malt | lm | 0.42 |  | 0.05 |  |  | 16.71
Sparkling strimmel, flekksp.1, skjøtsp. 2, helsp.1, grunning. 2 strøk maling | m² | 1 |  | 0.55 |  |  | 135.63
Fuging v/ lydvegg/tak m/fugem. | lm | 1.2 |  | 0.18 |  |  | 52.56
Gipsplate innvendig kledning, dobbel gips | m² | 1 |  | 0.36 |  |  | 102.25
Dobbelt bindingsverk, stål c/c 60 | m² | 1 |  | 0.45 |  |  | 243.69
Mineralull i stålstender | m² | 2 |  | 0.21 |  |  | 152.8
Gipsplate innvendig kledning, dobbel gips | m² | 1 |  | 0.36 |  |  | 102.25
Fuging v/ lydvegg/tak m/fugem. | lm | 1.2 |  | 0.18 |  |  | 52.56
Sparkling strimmel, flekksp.1, skjøtsp. 2, helsp.1, grunning. 2 strøk maling | m² | 1 |  | 0.55 |  |  | 135.63
Taklist furu, ferdig malt | lm | 0.42 |  | 0.05 |  |  | 16.71
Gulvlist furu, ferdig malt | lm | 0.42 |  | 0.05 |  |  | 15.82
Sum (eks. mva): | [6 empty] | 976.97
Bindingsverk av stål 2x75mm, dobbelt, isolert, sponplate | m² | 0
Gulvlist furu, ferdig malt | lm | 0.42 |  | 0.05 |  |  | 15.82
Taklist furu, ferdig malt | lm | 0.42 |  | 0.05 |  |  | 16.71
Fuging v/ lydvegg/tak m/fugem. | lm | 1.2 |  | 0.18 |  |  | 52.56
Sponplate innv. vegg Walls2Paint | m² | 1 |  | 0.29 |  |  | 195.21
Dobbelt bindingsverk, stål c/c 60 | m² | 1 |  | 0.45 |  |  | 209.03
Mineralull i stålstender | m² | 2 |  | 0.21 |  |  | 124
Sponplate innv. vegg Walls2Paint | m² | 1 |  | 0.29 |  |  | 195.21
Fuging v/ lydvegg/tak m/fugem. | lm | 1.2 |  | 0.18 |  |  | 52.56
Taklist furu, ferdig malt | lm | 0.42 |  | 0.05 |  |  | 16.71
Gulvlist furu, ferdig malt | lm | 0.42 |  | 0.05 |  |  | 15.82
Sum (eks. mva): | [6 empty] | 893.63
Bindingsverk av stål 2x100mm, dobbelt, isolert, sponplate | m² | 0
Gulvlist furu, ferdig malt | lm | 0.42 |  | 0.05 |  |  | 15.82
Taklist furu, ferdig malt | lm | 0.42 |  | 0.05 |  |  | 16.71
Fuging v/ lydvegg/tak m/fugem. | lm | 1.2 |  | 0.18 |  |  | 52.56
Sponplate innv. vegg Walls2Paint | m² | 1 |  | 0.29 |  |  | 195.21
Dobbelt bindingsverk, stål c/c 60 | m² | 1 |  | 0.45 |  |  | 243.69
Mineralull i stålstender | m² | 2 |  | 0.21 |  |  | 152.8
Sponplate innv. vegg Walls2Paint | m² | 1 |  | 0.29 |  |  | 195.21
Fuging v/ lydvegg/tak m/fugem. | lm | 1.2 |  | 0.18 |  |  | 52.56
Taklist furu, ferdig malt | lm | 0.42 |  | 0.05 |  |  | 16.71
Gulvlist furu, ferdig malt | lm | 0.42 |  | 0.05 |  |  | 15.82
Sum (eks. mva): | [6 empty] | 957.09
Bindingsverk av stål 75mm, isolert, gips | m² | 0
Gulvlist furu, ferdig malt | lm | 0.42 |  | 0.05 |  |  | 15.82
Taklist furu, ferdig malt | lm | 0.42 |  | 0.05 |  |  | 16.71
Sparkling strimmel, flekksp.1, skjøtsp. 2, helsp.1, grunning. 2 strøk maling | m² | 1 |  | 0.55 |  |  | 135.63
Gipsplate innvendig kledning, enkel gips | m² | 1 |  | 0.23 |  |  | 51.39
Enkelt bindingsverk stål c/c 60 | m² | 1 |  | 0.23 |  |  | 101.8
Mineralull i stålstender | m² | 1 |  | 0.1 |  |  | 62
Gipsplate innvendig kledning, enkel gips | m² | 1 |  | 0.23 |  |  | 51.39
Sparkling strimmel, flekksp.1, skjøtsp. 2, helsp.1, grunning. 2 strøk maling | m² | 1 |  | 0.55 |  |  | 135.63
Taklist furu, ferdig malt | lm | 0.42 |  | 0.05 |  |  | 16.71
Gulvlist furu, ferdig malt | lm | 0.42 |  | 0.05 |  |  | 15.82
Sum (eks. mva): | [6 empty] | 537.44
Bindingsverk av stål 100mm, isolert, gips | m² | 0
Sparkling strimmel, flekksp.1, skjøtsp. 2, helsp.1, grunning. 2 strøk maling | m² | 1 |  | 0.55 |  |  | 135.63
Sum (eks. mva): | [6 empty] | 535.28
Bindingsverk av stål 75mm, isolert, trefiberplate hvit | m² | 0
Gulvlist furu, ferdig malt | lm | 0.42 |  | 0.05 |  |  | 15.82
Taklist furu, ferdig malt | lm | 0.42 |  | 0.05 |  |  | 16.71
Trefiberplate innv. vegg, hvit | m² | 1 |  | 0.17 |  |  | 212.47
Enkelt bindingsverk stål c/c 60 | m² | 1 |  | 0.23 |  |  | 101.8
Mineralull i stålstender | m² | 1 |  | 0.1 |  |  | 62
Trefiberplate innv. vegg, hvit | m² | 1 |  | 0.17 |  |  | 212.47
Taklist furu, ferdig malt | lm | 0.42 |  | 0.05 |  |  | 16.71
Gulvlist furu, ferdig malt | lm | 0.42 |  | 0.05 |  |  | 15.82
Sum (eks. mva): | [6 empty] | 653.8
Bindingsverk av stål 100mm, isolert, trefiberplate hvit | m² | 0
Gulvlist furu, ferdig malt | lm | 0.42 |  | 0.05 |  |  | 95.45
Sum (eks. mva): | [6 empty] | 651.64
Bindingsverk av stål 75mm, isolert, sponplate | m² | 0
Gulvlist furu, ferdig malt | lm | 0.42 |  | 0.05 |  |  | 15.82
Taklist furu, ferdig malt | lm | 0.42 |  | 0.05 |  |  | 16.71
Sponplate innv. vegg | m² | 1 |  | 0.29 |  |  | 112.82
Enkelt bindingsverk stål c/c 60 | m² | 1 |  | 0.23 |  |  | 101.8
Mineralull i stålstender | m² | 1 |  | 0.1 |  |  | 62
Sponplate innv. vegg Walls2Paint | m² | 1 |  | 0.29 |  |  | 195.21
Taklist furu, ferdig malt | lm | 0.42 |  | 0.05 |  |  | 16.71
Gulvlist furu, ferdig malt | lm | 0.42 |  | 0.05 |  |  | 15.82
Sum (eks. mva): | [6 empty] | 536.89
Bindingsverk av stål 100mm, isolert, sponplate | m² | 0
Gulvlist furu, ferdig malt | lm | 0.42 |  | 0.05 |  |  | 15.82
Taklist furu, ferdig malt | lm | 0.42 |  | 0.05 |  |  | 16.71
Sponplate innv. vegg Walls2Paint | m² | 1 |  | 0.29 |  |  | 195.21
Enkelt bindingsverk stål c/c 60 | m² | 1 |  | 0.23 |  |  | 85.24
Mineralull i stålstender | m² | 1 |  | 0.1 |  |  | 76.4
Sponplate innv. vegg Walls2Paint | m² | 1 |  | 0.29 |  |  | 195.21
Taklist furu, ferdig malt | lm | 0.42 |  | 0.05 |  |  | 16.71
Gulvlist furu, ferdig malt | lm | 0.42 |  | 0.05 |  |  | 15.82
Sum (eks. mva): | [6 empty] | 617.12
Bindingsverk av tre, 198mm, spon, isolert | m² | 0
Sponplate innv. vegg Walls2Paint | m² | 1 |  | 0.29 |  |  | 195.21
Sum (eks. mva): | [6 empty] | 810.97
Bindingsverk av tre 48x98, dobbel lydvegg, dobbel gips | m² | 5
Gulvlist furu, ferdig malt | lm | 0.42 |  | 0.05 |  |  | 15.82
Taklist furu, ferdig malt | lm | 0.42 |  | 0.05 |  |  | 16.71
Fuging v/ lydvegg/tak m/fugem. | lm | 1.2 |  | 0.18 |  |  | 52.56
Gipsplate innvendig kledning, dobbel gips | m² | 1 |  | 0.36 |  |  | 102.25
Enkelt bindingsverk heltre u/spikerslag | m² | 1 |  | 0.32 |  |  | 85.04
Mineralull A-plate | m² | 1 |  | 0.09 |  |  | 76.4
Enkelt bindingsverk heltre u/spikerslag | m² | 1 |  | 0.32 |  |  | 85.04
Mineralull A-plate | m² | 1 |  | 0.09 |  |  | 76.4
Fuging v/ lydvegg/tak m/fugem. | lm | 1.2 |  | 0.18 |  |  | 52.56
Gipsplate innvendig kledning, dobbel gips | m² | 1 |  | 0.36 |  |  | 102.25
Sparkling strimmel, flekksp.1, skjøtsp. 2, helsp.1, grunning. 2 strøk maling | m² | 1 |  | 0.55 |  |  | 135.63
Taklist furu, ferdig malt | lm | 0.42 |  | 0.05 |  |  | 16.71
Gulvlist furu, ferdig malt | lm | 0.42 |  | 0.05 |  |  | 15.82
Sum (eks. mva): | [6 empty] | 800.46
Bindingsverk av tre 48x98, dobbel lydvegg, trefiber og gips | m² | 0
Gulvlist furu, ferdig malt | lm | 0.42 |  | 0.05 |  |  | 15.82
Taklist furu, ferdig malt | lm | 0.42 |  | 0.05 |  |  | 16.71
Fuging v/ lydvegg/tak m/fugem. | lm | 1.2 |  | 0.18 |  |  | 52.56
Trefiber- gipsplate innv. vegg | m² | 1 |  | 0.25 |  |  | 260.15
Mineralull A-plate | m² | 1 |  | 0.09 |  |  | 76.4
Enkelt bindingsverk heltre u/spikerslag | m² | 1 |  | 0.32 |  |  | 85.04
Enkelt bindingsverk heltre u/spikerslag | m² | 1 |  | 0.32 |  |  | 85.04
Mineralull A-plate | m² | 1 |  | 0.09 |  |  | 76.4
Trefiber- gipsplate innv. vegg | m² | 1 |  | 0.25 |  |  | 260.15
Fuging v/ lydvegg/tak m/fugem. | lm | 1.2 |  | 0.18 |  |  | 52.56
Taklist furu, ferdig malt | lm | 0.42 |  | 0.05 |  |  | 16.71
Gulvlist furu, ferdig malt | lm | 0.42 |  | 0.05 |  |  | 15.82
Sum (eks. mva): | [6 empty] | 1013.36
Bindingsverk av tre 48x98, dobbel lydvegg, robust gips | m² | 0
Gulvlist furu, ferdig malt | lm | 0.42 |  | 0.05 |  |  | 15.82
Taklist furu, ferdig malt | lm | 0.42 |  | 0.05 |  |  | 16.71
Fuging v/ lydvegg/tak m/fugem. | lm | 1.2 |  | 0.18 |  |  | 52.56
Gipsplate protect F15 innvendig kledning | m² | 1 |  | 0.26 |  |  | 119.51
Enkelt bindingsverk heltre u/spikerslag | m² | 1 |  | 0.32 |  |  | 85.04
Mineralull A-plate | m² | 1 |  | 0.09 |  |  | 76.4
Enkelt bindingsverk heltre u/spikerslag | m² | 1 |  | 0.32 |  |  | 85.04
Mineralull A-plate | m² | 1 |  | 0.09 |  |  | 76.4
Fuging v/ lydvegg/tak m/fugem. | lm | 1.2 |  | 0.18 |  |  | 52.56
Gipsplate protect F15 innvendig kledning | m² | 1 |  | 0.26 |  |  | 119.51
Sparkling strimmel, flekksp.1, skjøtsp. 2, helsp.1, grunning. 2 strøk maling | m² | 1 |  | 0.55 |  |  | 135.63
Taklist furu, ferdig malt | lm | 0.42 |  | 0.05 |  |  | 16.71
Gulvlist furu, ferdig malt | lm | 0.42 |  | 0.05 |  |  | 15.82
Sum (eks. mva): | [6 empty] | 732.08
Bindingsverk av tre 48x98, dobbel lydvegg, spon og gips | m² | 0
Gulvlist furu, ferdig malt | lm | 0.42 |  | 0.05 |  |  | 15.82
Taklist furu, ferdig malt | lm | 0.42 |  | 0.05 |  |  | 16.71
Fuging v/ lydvegg/tak m/fugem. | lm | 1.2 |  | 0.18 |  |  | 52.56
Spon-Gipsplate innvendig kledning | m² | 1 |  | 0.46 |  |  | 151.06
Enkelt bindingsverk heltre u/spikerslag | m² | 1 |  | 0.32 |  |  | 85.04
Mineralull A-plate | m² | 1 |  | 0.09 |  |  | 76.4
Enkelt bindingsverk heltre u/spikerslag | m² | 1 |  | 0.32 |  |  | 85.04
Mineralull A-plate | m² | 1 |  | 0.09 |  |  | 76.4
Fuging v/ lydvegg/tak m/fugem. | lm | 1.2 |  | 0.18 |  |  | 52.56
Spon-Gipsplate innvendig kledning | m² | 1 |  | 0.46 |  |  | 151.06
Sparkling strimmel, flekksp.1, skjøtsp. 2, helsp.1, grunning. 2 strøk maling | m² | 1 |  | 0.55 |  |  | 135.63
Taklist furu, ferdig malt | lm | 0.42 |  | 0.05 |  |  | 16.71
Gulvlist furu, ferdig malt | lm | 0.42 |  | 0.05 |  |  | 15.82
Sum (eks. mva): | [6 empty] | 898.08
Bindingsverk av tre, dobbelt/forskjøvet, isolert x 3 | m² | 0
Gulvlist furu, ferdig malt | lm | 0.42 |  | 0.05 |  |  | 15.82
Taklist furu, ferdig malt | lm | 0.42 |  | 0.05 |  |  | 16.71
Trefiber- gipsplate innv. vegg | m² | 2 |  | 0.51 |  |  | 520.3
Forskjøvet bindingsv. heltre m/2 spikerslag | m² | 2 |  | 0.81 |  |  | 341.38
Sviller, gran | m | 0.42 |  | 0.04 |  |  | 19.32
Mineralull A-plate - vegg | m² | 1 |  | 0.09 |  |  | 95.2
Fuging v/ lydvegg/tak m/fugem. | lm | 2.4 |  | 0.36 |  |  | 105.12
Taklist furu, ferdig malt | lm | 0.42 |  | 0.05 |  |  | 16.71
Gulvlist furu, ferdig malt | lm | 0.42 |  | 0.05 |  |  | 15.82
Sum (eks. mva): | [6 empty] | 1146.38
Bindingsverk av tre, dobbelt/forskjøvet, isolert x 3 | m² | 0
Gulvlist furu, ferdig malt | lm | 0.42 |  | 0.05 |  |  | 15.82
Taklist furu, ferdig malt | lm | 0.42 |  | 0.05 |  |  | 16.71
Sviller, gran | m | 0.42 |  | 0.04 |  |  | 19.32
Forskjøvet bindingsv. heltre m/2 spikerslag | m² | 2 |  | 0.81 |  |  | 341.38
Gipsplate innvendig kledning, dobbel gips | m² | 2 |  | 0.71 |  |  | 204.5
Mineralull A-plate - vegg | m² | 1 |  | 0.09 |  |  | 95.2
Fuging v/ lydvegg/tak m/fugem. | lm | 2.4 |  | 0.36 |  |  | 105.12
Taklist furu, ferdig malt | lm | 0.42 |  | 0.05 |  |  | 16.71
Gulvlist furu, ferdig malt | lm | 0.42 |  | 0.05 |  |  | 15.82
Sum (eks. mva): | [6 empty] | 830.58
Bindingsverk av tre, dobbelt/forskjøvet, isolert x 3 | m² | 0
Gulvlist furu, ferdig malt | lm | 0.42 |  | 0.05 |  |  | 15.82
Taklist furu, ferdig malt | lm | 0.42 |  | 0.05 |  |  | 16.71
Sviller, gran | m | 0.42 |  | 0.04 |  |  | 19.32
Forskjøvet bindingsv. heltre m/2 spikerslag | m² | 2 |  | 0.81 |  |  | 341.38
Spon-Gipsplate innvendig kledning | m² | 2 |  | 0.92 |  |  | 302.12
Mineralull A-plate - vegg | m² | 1 |  | 0.09 |  |  | 95.2
Fuging v/ lydvegg/tak m/fugem. | lm | 2.4 |  | 0.36 |  |  | 105.12
Taklist furu, ferdig malt | lm | 0.42 |  | 0.05 |  |  | 16.71
Gulvlist furu, ferdig malt | lm | 0.42 |  | 0.05 |  |  | 15.82
Sum (eks. mva): | [6 empty] | 928.2
Bindingsverk av tre 48x98, isolert, herregårdspanel, malt | m² | 0
Gulvlist furu, ferdig malt | lm | 0.42 |  | 0.05 |  |  | 15.82
Taklist furu, ferdig malt | lm | 0.42 |  | 0.05 |  |  | 16.71
Herregårdspanel furu, malt, stående | m² | 1 |  | 0.4 |  |  | 562.2
Enkelt bindingsverk heltre m/3 spikerslag | m² | 1 |  | 0.46 |  |  | 126.8
Mineralull A-plate | m² | 1 |  | 0.09 |  |  | 76.4
Herregårdspanel furu, malt, stående | m² | 1 |  | 0.4 |  |  | 562.2
Taklist furu, ferdig malt | lm | 0.42 |  | 0.05 |  |  | 16.71
Gulvlist furu, ferdig malt | lm | 0.42 |  | 0.05 |  |  | 15.82
Sum (eks. mva): | [6 empty] | 1392.66
Bindingsverk av tre 48x98, isolert, perlestaff | m² | 0
Gulvlist furu, ferdig malt | lm | 0.42 |  | 0.05 |  |  | 15.82
Taklist furu, ferdig malt | lm | 0.42 |  | 0.05 |  |  | 16.71
Perlestaff, furu, rett stående | m² | 1 |  | 0.3 |  |  | 351.23
Enkelt bindingsverk heltre m/3 spikerslag | m² | 1 |  | 0.46 |  |  | 126.8
Mineralull A-plate | m² | 1 |  | 0.09 |  |  | 76.4
Perlestaff, furu, rett stående | m² | 1 |  | 0.3 |  |  | 351.23
Taklist furu, ferdig malt | lm | 0.42 |  | 0.05 |  |  | 16.71
Gulvlist furu, ferdig malt | lm | 0.42 |  | 0.05 |  |  | 15.82
Sum (eks. mva): | [6 empty] | 970.72
Bindingsverk av tre 48x98, isolert, skyggepanel, hvit | m² | 0
Gulvlist furu, ferdig malt | lm | 0.42 |  | 0.05 |  |  | 15.82
Taklist furu, ferdig malt | lm | 0.42 |  | 0.05 |  |  | 16.71
Skyggepanel, furu hvitmalt, skrå | m² | 1 |  | 0.31 |  |  | 543.98
Mineralull A-plate | m² | 1 |  | 0.09 |  |  | 76.4
Enkelt bindingsverk heltre m/3 spikerslag | m² | 1 |  | 0.46 |  |  | 126.8
Skyggepanel, furu hvitmalt, skrå | m² | 1 |  | 0.31 |  |  | 543.98
Taklist furu, ferdig malt | lm | 0.42 |  | 0.05 |  |  | 16.71
Gulvlist furu, ferdig malt | lm | 0.42 |  | 0.05 |  |  | 15.82
Sum (eks. mva): | [6 empty] | 1356.22
Bindingsverk av tre 48x98, isolert, glattpanel | m² | 0
Gulvlist furu, ferdig malt | lm | 0.42 |  | 0.05 |  |  | 15.82
Taklist furu, ferdig malt | lm | 0.42 |  | 0.05 |  |  | 16.71
Glattpanel gran, stående | m² | 1 |  | 0.33 |  |  | 293.3
Mineralull A-plate | m² | 1 |  | 0.09 |  |  | 76.4
Enkelt bindingsverk heltre m/3 spikerslag | m² | 1 |  | 0.46 |  |  | 126.8
Glattpanel gran, stående | m² | 1 |  | 0.33 |  |  | 293.3
Taklist furu, ferdig malt | lm | 0.42 |  | 0.05 |  |  | 16.71
Gulvlist furu, ferdig malt | lm | 0.42 |  | 0.05 |  |  | 15.82
Sum (eks. mva): | [6 empty] | 854.86
Bindingsverk av tre 48x98, isolert, enkel gips | m² | 0
Gulvlist furu, ferdig malt | lm | 0.42 |  | 0.05 |  |  | 15.82
Taklist furu, ferdig malt | lm | 0.42 |  | 0.05 |  |  | 16.71
Sparkling strimmel, flekksp.1, skjøtsp. 2, helsp.1, grunning. 2 strøk maling | m² | 1 |  | 0.55 |  |  | 135.63
Gipsplate innvendig kledning, enkel gips | m² | 1 |  | 0.23 |  |  | 51.39
Enkelt bindingsverk heltre u/spikerslag | m² | 1 |  | 0.32 |  |  | 85.04
Mineralull A-plate | m² | 1 |  | 0.09 |  |  | 76.4
Gipsplate innvendig kledning, enkel gips | m² | 1 |  | 0.23 |  |  | 51.39
Sparkling strimmel, flekksp.1, skjøtsp. 2, helsp.1, grunning. 2 strøk maling | m² | 1 |  | 0.55 |  |  | 135.63
Taklist furu, ferdig malt | lm | 0.42 |  | 0.05 |  |  | 16.71
Gulvlist furu, ferdig malt | lm | 0.42 |  | 0.05 |  |  | 15.82
Sum (eks. mva): | [6 empty] | 557.38
Bindingsverk av tre 48x98, isolert, MDF skygge, hvit | m² | 0
Gulvlist furu, ferdig malt | lm | 0.42 |  | 0.05 |  |  | 15.82
Taklist furu, ferdig malt | lm | 0.42 |  | 0.05 |  |  | 16.71
MDF Tradisjon hvit Skyggepanel 5 bord | m² | 1 |  | 0.23 |  |  | 197.6
Enkelt bindingsverk heltre u/spikerslag | m² | 1 |  | 0.32 |  |  | 85.04
Mineralull A-plate | m² | 1 |  | 0.09 |  |  | 76.4
MDF Tradisjon hvit Skyggepanel 5 bord | m² | 1 |  | 0.23 |  |  | 197.6
Taklist furu, ferdig malt | lm | 0.42 |  | 0.05 |  |  | 16.71
Gulvlist furu, ferdig malt | lm | 0.42 |  | 0.05 |  |  | 15.82
Sum (eks. mva): | [6 empty] | 621.7
Bindingsverk av tre 48x98, isolert, sponplater, klar for maling | m² | 0
Gulvlist furu, ferdig malt | lm | 0.42 |  | 0.05 |  |  | 15.82
Taklist furu, ferdig malt | lm | 0.42 |  | 0.05 |  |  | 16.71
Sponplate innv. vegg Walls2Paint | m² | 1 |  | 0.29 |  |  | 195.21
Mineralull A-plate | m² | 1 |  | 0.09 |  |  | 76.4
Enkelt bindingsverk heltre m/2 spikerslag | m² | 1 |  | 0.37 |  |  | 110.93
Sponplate innv. vegg Walls2Paint | m² | 1 |  | 0.29 |  |  | 195.21
Taklist furu, ferdig malt | lm | 0.42 |  | 0.05 |  |  | 16.71
Gulvlist furu, ferdig malt | lm | 0.42 |  | 0.05 |  |  | 15.82
Sum (eks. mva): | [6 empty] | 642.81
Bindingsverk av tre 48x98, isolert, fermacell | m² | 0
Gulvlist furu, ferdig malt | lm | 0.42 |  | 0.05 |  |  | 15.82
Taklist furu, ferdig malt | lm | 0.42 |  | 0.05 |  |  | 16.71
Sparkel fermacell gipsplater | m² | 1 |  | 0.17 |  |  | 189.61
Gipspl. innvendig Fermacell | m² | 1 |  | 0.4 |  |  | 193.8
Mineralull A-plate | m² | 1 |  | 0.09 |  |  | 76.4
Enkelt bindingsverk heltre u/spikerslag | m² | 1 |  | 0.32 |  |  | 85.04
Gipspl. innvendig Fermacell | m² | 1 |  | 0.4 |  |  | 193.8
Sparkel fermacell gipsplater | m² | 1 |  | 0.17 |  |  | 189.61
Taklist furu, ferdig malt | lm | 0.42 |  | 0.05 |  |  | 16.71
Gulvlist furu, ferdig malt | lm | 0.42 |  | 0.05 |  |  | 15.82
Sum (eks. mva): | [6 empty] | 993.32
Bindingsverk av tre 36x148, isolert, gipsplater | m² | 0
Gulvlist furu, ferdig malt | lm | 0.42 |  | 0.05 |  |  | 15.82
Taklist furu, ferdig malt | lm | 0.42 |  | 0.05 |  |  | 16.71
Sparkling strimmel, flekksp.1, skjøtsp. 2, helsp.1, grunning. 2 strøk maling | m² | 1 |  | 0.55 |  |  | 135.63
Gipsplate innvendig kledning, enkel gips | m² | 1 |  | 0.23 |  |  | 51.39
Mineralull A-plate - vegg | m² | 1 |  | 0.09 |  |  | 116
Enkelt bindingsverk heltre u/spikerslag | m² | 1 |  | 0.32 |  |  | 105.92
Gipsplate innvendig kledning, enkel gips | m² | 1 |  | 0.23 |  |  | 51.39
Sparkling strimmel, flekksp.1, skjøtsp. 2, helsp.1, grunning. 2 strøk maling | m² | 1 |  | 0.55 |  |  | 135.63
Taklist furu, ferdig malt | lm | 0.42 |  | 0.05 |  |  | 16.71
Gulvlist furu, ferdig malt | lm | 0.42 |  | 0.05 |  |  | 15.82
Sum (eks. mva): | [6 empty] | 503.81
Bindingsverk av tre 48x98, precut h=2400, herregårdspanel stående | lm | 0
Gulvlist furu, ferdig malt | lm | 1 |  | 0.12 |  |  | 37.66
Taklist furu, ferdig malt | lm | 1 |  | 0.13 |  |  | 39.79
Herregårdspanel furu, malt, stående | m² | 2.4 |  | 0.97 |  |  | 1349.28
Enkelt bindingsverk heltre precut h=2,4m, 3 svill | m² | 1 |  | 0.4 |  |  | 280.45
Mineralull A-plate | m² | 2.4 |  | 0.22 |  |  | 183.36
Spikerslag c/c 600 | m² | 2.4 |  | 0.41 |  |  | 103.05
Herregårdspanel furu, malt, stående | m² | 2.4 |  | 0.97 |  |  | 1349.28
Taklist furu, ferdig malt | lm | 1 |  | 0.13 |  |  | 39.79
Gulvlist furu, ferdig malt | lm | 1 |  | 0.12 |  |  | 37.66
Sum (eks. mva): | [6 empty] | 3420.32
Bindingsverk av tre 48x98, precut h=2400, perlestaff stående | lm | 0
Gulvlist furu, ferdig malt | lm | 1 |  | 0.12 |  |  | 37.66
Taklist furu, ferdig malt | lm | 1 |  | 0.13 |  |  | 39.79
Perlestaff, furu, malt | m² | 2.4 |  | 0.72 |  |  | 1282.06
Enkelt bindingsverk heltre precut h=2,4m, 3 svill | m² | 1 |  | 0.4 |  |  | 280.45
Mineralull A-plate | m² | 2.4 |  | 0.22 |  |  | 183.36
Spikerslag c/c 600 | m² | 2.4 |  | 0.41 |  |  | 103.05
Perlestaff, furu, malt | m² | 2.4 |  | 0.72 |  |  | 1282.06
Taklist furu, ferdig malt | lm | 1 |  | 0.13 |  |  | 39.79
Gulvlist furu, ferdig malt | lm | 1 |  | 0.12 |  |  | 37.66
Sum (eks. mva): | [6 empty] | 3285.88
Bindingsverk av tre 48x98, precut h=2400, perlestaff stående | lm | 0
Gulvlist furu, ferdig malt | lm | 1 |  | 0.12 |  |  | 37.66
Taklist furu, ferdig malt | lm | 1 |  | 0.13 |  |  | 39.79
Perlestaff, furu, rett stående | m² | 2.4 |  | 0.72 |  |  | 842.95
Enkelt bindingsverk heltre precut h=2,4m, 3 svill | m² | 1 |  | 0.4 |  |  | 280.45
Mineralull A-plate | m² | 2.4 |  | 0.22 |  |  | 183.36
Spikerslag c/c 600 | m² | 2.4 |  | 0.41 |  |  | 103.05
Perlestaff, furu, rett stående | m² | 2.4 |  | 0.72 |  |  | 842.95
Taklist furu, ferdig malt | lm | 1 |  | 0.13 |  |  | 39.79
Gulvlist furu, ferdig malt | lm | 1 |  | 0.12 |  |  | 37.66
Sum (eks. mva): | [6 empty] | 2407.66
Bindingsverk av tre 48x98, precut h=2400, skyggepanel stående | lm | 0
Gulvlist furu, ferdig malt | lm | 1 |  | 0.12 |  |  | 37.66
Taklist furu, ferdig malt | lm | 1 |  | 0.13 |  |  | 39.79
Skyggepanel, furu hvitmalt, skrå | m² | 2.4 |  | 0.75 |  |  | 1305.55
Mineralull A-plate | m² | 2.4 |  | 0.22 |  |  | 183.36
Enkelt bindingsverk heltre precut h=2,4m, 3 svill | m² | 1 |  | 0.4 |  |  | 280.45
Spikerslag c/c 600 | m² | 2.4 |  | 0.41 |  |  | 103.05
Skyggepanel, furu hvitmalt, skrå | m² | 2.4 |  | 0.75 |  |  | 1305.55
Taklist furu, ferdig malt | lm | 1 |  | 0.13 |  |  | 39.79
Gulvlist furu, ferdig malt | lm | 1 |  | 0.12 |  |  | 37.66
Sum (eks. mva): | [6 empty] | 3332.86
Bindingsverk av tre 48x98, precut h=2400, gips | lm | 0
Gulvlist furu, ferdig malt | lm | 1 |  | 0.12 |  |  | 37.66
Taklist furu, ferdig malt | lm | 1 |  | 0.13 |  |  | 39.79
Sparkling strimmel, flekksp.1, skjøtsp. 2, helsp.1, grunning. 2 strøk maling | m² | 2.4 |  | 1.32 |  |  | 325.51
Gipsplate innvendig kledning, enkel gips | m² | 2.4 |  | 0.55 |  |  | 123.34
Mineralull A-plate | m² | 2.4 |  | 0.22 |  |  | 183.36
Enkelt bindingsverk heltre precut h=2,4m, 3 svill | m² | 1 |  | 0.4 |  |  | 280.45
Gipsplate innvendig kledning, enkel gips | m² | 2.4 |  | 0.55 |  |  | 123.34
Sparkling strimmel, flekksp.1, skjøtsp. 2, helsp.1, grunning. 2 strøk maling | m² | 2.4 |  | 1.32 |  |  | 325.51
Taklist furu, ferdig malt | lm | 1 |  | 0.13 |  |  | 39.79
Gulvlist furu, ferdig malt | lm | 1 |  | 0.12 |  |  | 37.66
Sum (eks. mva): | [6 empty] | 1359.31
Bindingsverk av tre 48x98, precut h=2400, MDF skyggepanel | lm | 0
Gulvlist furu, ferdig malt | lm | 1 |  | 0.12 |  |  | 37.66
Taklist furu, ferdig malt | lm | 1 |  | 0.13 |  |  | 39.79
MDF Tradisjon hvit Skyggepanel 5 bord | m² | 2.4 |  | 0.55 |  |  | 474.24
Mineralull A-plate | m² | 2.4 |  | 0.22 |  |  | 183.36
Enkelt bindingsverk heltre precut h=2,4m, 3 svill | m² | 1 |  | 0.4 |  |  | 280.45
MDF Tradisjon hvit Skyggepanel 5 bord | m² | 2.4 |  | 0.55 |  |  | 474.24
Taklist furu, ferdig malt | lm | 1 |  | 0.13 |  |  | 39.79
Gulvlist furu, ferdig malt | lm | 1 |  | 0.12 |  |  | 37.66
Sum (eks. mva): | [6 empty] | 1567.19
Bindingsverk av tre 48x98, precut h=2400, sponplate | lm | 0
Gulvlist furu, ferdig malt | lm | 1 |  | 0.12 |  |  | 37.66
Taklist furu, ferdig malt | lm | 1 |  | 0.13 |  |  | 39.79
Sparkling, grunning, 2 strøk maling | m² | 2.4 |  | 0.69 |  |  | 246.96
Sponplate innv. vegg | m² | 2.4 |  | 0.69 |  |  | 270.76
Mineralull A-plate | m² | 2.4 |  | 0.22 |  |  | 183.36
Enkelt bindingsverk heltre precut h=2,4m, 3 svill | m² | 1 |  | 0.4 |  |  | 280.45
Sponplate innv. vegg | m² | 2.4 |  | 0.69 |  |  | 270.76
Sparkling, grunning, 2 strøk maling | m² | 2.4 |  | 0.69 |  |  | 246.96
Taklist furu, ferdig malt | lm | 1 |  | 0.13 |  |  | 39.79
Gulvlist furu, ferdig malt | lm | 1 |  | 0.12 |  |  | 37.66
Sum (eks. mva): | [6 empty] | 1654.15
Våtromsvegg 48x98, isolert, gipsplate - baderomspanel | m² | 0
Gulvlist furu, ferdig malt | lm | 0.42 |  | 0.05 |  |  | 15.82
Taklist furu, ferdig malt | lm | 0.42 |  | 0.05 |  |  | 16.71
Sparkling, grunning, 2 strøk maling | m² | 1 |  | 0.29 |  |  | 102.9
Gipsplate innvendig kledning, enkel gips | m² | 1 |  | 0.23 |  |  | 51.39
Mineralull A-plate | m² | 1 |  | 0.09 |  |  | 76.4
Enkelt bindingsverk heltre m/2 spikerslag | m² | 1 |  | 0.37 |  |  | 110.93
Spikerslag for membran i våtrom | m² | 1 |  | 0.17 |  |  | 17.21
Baderomspanel innv.vegg | m² | 1 |  | 0.38 |  |  | 640.27
Taklist furu, ferdig malt | lm | 0.42 |  | 0.05 |  |  | 16.71
Sum (eks. mva): | [6 empty] | 1048.34
Innervegger ombygging.
Beskrivelse | Enhet | Mengde |  | Timeverk | Timeverk | Arb.pris | Material | Material | Total pris
Murte vegger, utlektet kledning tosidig | m² | 0
Gulvlist furu, ferdig malt 12x58 | lm | 0.42 |  | 0.04 |  |  | 18.29
Taklist furu, ferdig malt 21x45 | lm | 0.42 |  | 0.05 |  |  | 21.29
Sparkling strimmel, flekksp.1, skjøtsp. 2, helsp.1, grunning. 2 strøk maling | m² | 1 |  | 0.55 |  |  | 153.21
Gipsplate innvendig kledning, enkel gips | m² | 1 |  | 0.2 |  |  | 40.02
Spikerslag 23x48 | m² | 1 |  | 0.11 |  |  | 14.29
Eksisterende reisverksvegg |  | 1 |  | 0 |  |  | 0
Spikerslag 23x48 | m² | 1 |  | 0.11 |  |  | 14.29
Gipsplate innvendig kledning, enkel gips | m² | 1 |  | 0.2 |  |  | 40.02
Sparkling strimmel, flekksp.1, skjøtsp. 2, helsp.1, grunning. 2 strøk maling | m² | 1 |  | 0.55 |  |  | 153.21
Taklist furu, ferdig malt 12x58 | lm | 0.42 |  | 0.05 |  |  | 21.29
Gulvlist furu, ferdig malt 21x45 | lm | 0.42 |  | 0.04 |  |  | 18.29
Sum (eks. mva):
Murte vegger, utlektet kledning tosidig | m² | 0
Gulvlist furu, ferdig malt 12x58 | lm | 0.42 |  | 0.04 |  |  | 18.29
Spikerslag 23x48 | m² | 1 |  | 0.11 |  |  | 14.29
Taklist furu, ferdig malt 21x45 | lm | 0.42 |  | 0.05 |  |  | 21.29
Sparkling strimmel, flekksp.1, skjøtsp. 2, helsp.1, grunning. 2 strøk maling | m² | 1 |  | 0.55 |  |  | 153.21
MDF Tradisjon hvit Skyggepanel 5 bord 11mm | m² | 2 |  | 0.4 |  |  | 208.6
Spikerslag 23x48 | m² | 1 |  | 0.11 |  |  | 14.29
Eksisterende reisverksvegg |  | 1 |  | 0 |  |  | 0
Sparkling strimmel, flekksp.1, skjøtsp. 2, helsp.1, grunning. 2 strøk maling | m² | 1 |  | 0.55 |  |  | 153.21
Taklist furu, ferdig malt 12x58 | lm | 0.42 |  | 0.05 |  |  | 21.29
Gulvlist furu, ferdig malt 21x45 | lm | 0.42 |  | 0.04 |  |  | 18.29
Sum (eks. mva):
Murte vegger, utlektet kledning tosidig | m² | 0
Spikerslag 23x48 | m² | 1 |  | 0.11 |  |  | 14.29
Gulvlist furu, ferdig malt 12x58 | lm | 0.42 |  | 0.04 |  |  | 18.29
Taklist furu, ferdig malt 21x45 | lm | 0.42 |  | 0.05 |  |  | 21.29
Sponplate innv. vegg, falset 12mm | m² | 2 |  | 0.5 |  |  | 358.18
Sparkling strimmel, flekksp.1, skjøtsp. 2, helsp.1, grunning. 2 strøk maling | m² | 1 |  | 0.55 |  |  | 153.21
Spikerslag 23x48 | m² | 1 |  | 0.11 |  |  | 14.29
Eksisterende reisverksvegg |  | 1 |  | 0 |  |  | 0
Sparkling strimmel, flekksp.1, skjøtsp. 2, helsp.1, grunning. 2 strøk maling | m² | 1 |  | 0.55 |  |  | 153.21
Taklist furu, ferdig malt 21x45 | lm | 0.42 |  | 0.05 |  |  | 21.29
Gulvlist furu, ferdig malt 12x58 | lm | 0.42 |  | 0.04 |  |  | 18.29
Sum (eks. mva):
Murte vegger, utlektet kledning tosidig | m² | 0
Spikerslag 23x48 | m² | 1 |  | 0.11 |  |  | 14.29
Gulvlist furu, ferdig malt 12x58 | lm | 0.42 |  | 0.04 |  |  | 18.29
Gipsplate innvendig kledning, dobbel gips | m² | 2 |  | 0.62 |  |  | 158.82
Taklist furu, ferdig malt 21x45 | lm | 0.42 |  | 0.05 |  |  | 21.29
Sparkling strimmel, flekksp.1, skjøtsp. 2, helsp.1, grunning. 2 strøk maling | m² | 1 |  | 0.55 |  |  | 153.21
Spikerslag 23x48 | m² | 1 |  | 0.11 |  |  | 14.29
Eksisterende reisverksvegg |  | 1 |  | 0 |  |  | 0
Sparkling strimmel, flekksp.1, skjøtsp. 2, helsp.1, grunning. 2 strøk maling | m² | 1 |  | 0.55 |  |  | 153.21
Taklist furu, ferdig malt 21x45 | lm | 0.42 |  | 0.05 |  |  | 21.29
Gulvlist furu, ferdig malt 12x58 | lm | 0.42 |  | 0.04 |  |  | 18.29
Sum (eks. mva):
Reisverk av tre, etterisolering ensidig | m² | 0
Mineralull 50mm | m² | 1 |  | 0.08 |  |  | 28.81
Gipsplate innvendig kledning, enkel gips | m² | 1 |  | 0.2 |  |  | 40.02
Eksisterende reisverksvegg |  | 1 |  | 0 |  |  | 0
Enkelt bindingsverk 36x48 | m² | 1 |  | 0.2 |  |  | 40.91
Sparkling strimmel, flekksp.1, skjøtsp. 2, helsp.1, grunning. 2 strøk maling | m² | 1 |  | 0.55 |  |  | 153.21
Taklist furu, ferdig malt 21x45 | lm | 0.42 |  | 0.05 |  |  | 21.29
Gulvlist furu, ferdig malt 12x58 | lm | 0.42 |  | 0.04 |  |  | 18.29
Sum (eks. mva):
Reisverk av tre, etterisolering ensidig | m² | 0
Mineralull 50mm | m² | 1 |  | 0.08 |  |  | 28.81
Enkelt bindingsverk 36x48 | m² | 1 |  | 0.2 |  |  | 40.91
Eksisterende reisverksvegg |  | 1 |  | 0 |  |  | 0
MDF Tradisjon hvit Skyggepanel 5 bord 11mm | m² | 1 |  | 0.2 |  |  | 104.3
Sparkling strimmel, flekksp.1, skjøtsp. 2, helsp.1, grunning. 2 strøk maling | m² | 1 |  | 0.55 |  |  | 153.21
Taklist furu, ferdig malt 21x45 | lm | 0.42 |  | 0.05 |  |  | 21.29
Gulvlist furu, ferdig malt 12x58 | lm | 0.42 |  | 0.04 |  |  | 18.29
Sum (eks. mva):
Reisverk av tre, etterisolering ensidig | m² | 0
Eksisterende reisverksvegg |  | 0 |  | 0 |  |  | 0
Enkelt bindingsverk 36x48 | m² | 1 |  | 0.2 |  |  | 40.91
Mineralull 50mm | m² | 1 |  | 0.08 |  |  | 28.81
Sponplate innv. vegg, falset 12mm | m² | 1 |  | 0.25 |  |  | 179.09
Sparkling strimmel, flekksp.1, skjøtsp. 2, helsp.1, grunning. 2 strøk maling | m² | 1 |  | 0.55 |  |  | 153.21
Taklist furu, ferdig malt 21x45 | lm | 0.42 |  | 0.05 |  |  | 21.29
Gulvlist furu, ferdig malt 12x58 | lm | 0.42 |  | 0.04 |  |  | 18.29
Sum (eks. mva):
Reisverk av tre, etterisolering ensidig | m² | 0
Mineralull 50mm | m² | 1 |  | 0.08 |  |  | 28.81
Enkelt bindingsverk 36x48 | m² | 1 |  | 0.2 |  |  | 40.91
Eksisterende reisverksvegg |  | 1 |  | 0 |  |  | 0
Gipsplate innvendig kledning, dobbel gips | m² | 1 |  | 0.31 |  |  | 79.41
Sparkling strimmel, flekksp.1, skjøtsp. 2, helsp.1, grunning. 2 strøk maling | m² | 1 |  | 0.55 |  |  | 153.21
Taklist furu, ferdig malt 21x45 | lm | 0.42 |  | 0.05 |  |  | 21.29
Gulvlist furu, ferdig malt 12x58 | lm | 0.42 |  | 0.04 |  |  | 18.29
Sum (eks. mva):
Reisverk av tre, etterisolering tosidig | m² | 0
Gulvlist furu, ferdig malt 12x58 | lm | 0.42 |  | 0.04 |  |  | 18.29
Taklist furu, ferdig malt 21x45 | lm | 0.42 |  | 0.05 |  |  | 21.29
Sparkling strimmel, flekksp.1, skjøtsp. 2, helsp.1, grunning. 2 strøk maling | m² | 1 |  | 0.55 |  |  | 153.21
Gipsplate innvendig kledning, enkel gips | m² | 1 |  | 0.2 |  |  | 40.02
Mineralull 50mm | m² | 1 |  | 0.08 |  |  | 28.81
Enkelt bindingsverk 36x48 | m² | 1 |  | 0.2 |  |  | 40.91
Eksisterende reisverksvegg |  | 1 |  | 0 |  |  | 0
Enkelt bindingsverk 36x48 | m² | 1 |  | 0.2 |  |  | 40.91
Mineralull 50mm | m² | 1 |  | 0.08 |  |  | 28.81
Gipsplate innvendig kledning, enkel gips | m² | 1 |  | 0.2 |  |  | 40.02
Sparkling strimmel, flekksp.1, skjøtsp. 2, helsp.1, grunning. 2 strøk maling | m² | 1 |  | 0.55 |  |  | 153.21
Taklist furu, ferdig malt 12x45 | lm | 0.42 |  | 0.05 |  |  | 21.29
Gulvlist furu, ferdig malt 12x58 | lm | 0.42 |  | 0.04 |  |  | 18.29
Sum (eks. mva):
Reisverk av tre, etterisolering tosidig | m² | 0
Enkelt bindingsverk 36x48 | m² | 2 |  | 0.4 |  |  | 81.82
Gulvlist furu, ferdig malt 12x58 | lm | 0.42 |  | 0.04 |  |  | 18.29
Taklist furu, ferdig malt 21x45 | lm | 0.42 |  | 0.05 |  |  | 21.29
Sparkling strimmel, flekksp.1, skjøtsp. 2, helsp.1, grunning. 2 strøk maling | m² | 1 |  | 0.55 |  |  | 153.21
MDF Tradisjon hvit Skyggepanel 5 bord 11mm | m² | 2 |  | 0.4 |  |  | 208.6
Mineralull 50mm | m² | 1 |  | 0.08 |  |  | 28.81
Eksisterende reisverksvegg |  | 1 |  | 0 |  |  | 0
Mineralull 50mm | m² | 1 |  | 0.08 |  |  | 28.81
Sparkling strimmel, flekksp.1, skjøtsp. 2, helsp.1, grunning. 2 strøk maling | m² | 1 |  | 0.55 |  |  | 153.21
Taklist furu, ferdig malt 21x45 | lm | 0.42 |  | 0.05 |  |  | 21.29
Gulvlist furu, ferdig malt 12x58 | lm | 0.42 |  | 0.04 |  |  | 18.29
Sum (eks. mva):
Reisverk av tre, etterisolering tosidig | m² | 0
Enkelt bindingsverk 36x48 | m² | 2 |  | 0.4 |  |  | 81.82
Gulvlist furu, ferdig malt 12x58 | lm | 0.42 |  | 0.04 |  |  | 18.29
Taklist furu, ferdig malt 21x45 | lm | 0.42 |  | 0.05 |  |  | 21.29
Sparkling strimmel, flekksp.1, skjøtsp. 2, helsp.1, grunning. 2 strøk maling | m² | 1 |  | 0.55 |  |  | 153.21
Sponplate innv. vegg, falset 12mm | m² | 2 |  | 0.5 |  |  | 358.18
Mineralull 50mm | m² | 1 |  | 0.08 |  |  | 28.81
Eksisterende reisverksvegg |  | 1 |  | 0 |  |  | 0
Mineralull 50mm | m² | 1 |  | 0.08 |  |  | 28.81
Sparkling strimmel, flekksp.1, skjøtsp. 2, helsp.1, grunning. 2 strøk maling | m² | 1 |  | 0.55 |  |  | 153.21
Taklist furu, ferdig malt 21x45 | lm | 0.42 |  | 0.05 |  |  | 21.29
Gulvlist furu, ferdig malt 12x58 | lm | 0.42 |  | 0.04 |  |  | 18.29
Sum (eks. mva):
Reisverk av tre, etterisolering tosidig | m² | 0
Enkelt bindingsverk 36x48 | m² | 2 |  | 0.4 |  |  | 81.82
Gulvlist furu, ferdig malt 12x58 | lm | 0.42 |  | 0.04 |  |  | 18.29
Gipsplate innvendig kledning, dobbel gips | m² | 2 |  | 0.62 |  |  | 158.82
Taklist furu, ferdig malt 21x45 | lm | 0.42 |  | 0.05 |  |  | 21.29
Sparkling strimmel, flekksp.1, skjøtsp. 2, helsp.1, grunning. 2 strøk maling | m² | 1 |  | 0.55 |  |  | 153.21
Mineralull 50mm | m² | 1 |  | 0.08 |  |  | 28.81
Eksisterende reisverksvegg |  | 1 |  | 0 |  |  | 0
Mineralull 50mm | m² | 1 |  | 0.08 |  |  | 28.81
Sparkling strimmel, flekksp.1, skjøtsp. 2, helsp.1, grunning. 2 strøk maling | m² | 1 |  | 0.55 |  |  | 153.21
Taklist furu, ferdig malt 21x45 | lm | 0.42 |  | 0.05 |  |  | 21.29
Gulvlist furu, ferdig malt 12x58 | lm | 0.42 |  | 0.04 |  |  | 18.29
Sum (eks. mva):
Støpte vegger, etterisolering ensidig | m² | 0
Gulvlist furu, ferdig malt 12x58 | lm | 0.42 |  | 0.04 |  |  | 18.29
Enkelt bindingsverk heltre 48x48 | m² | 1 |  | 0.22 |  |  | 85.01
Taklist furu, ferdig malt 21x45 | lm | 0.42 |  | 0.05 |  |  | 21.29
Sparkling strimmel, flekksp.1, skjøtsp. 2, helsp.1, grunning. 2 strøk maling | m² | 1 |  | 0.55 |  |  | 153.21
Våtromspl. sementbasert fuktbest. plate 8mm | m² | 1 |  | 0.25 |  |  | 340.56
Mineralull A-plate - vegg 70mm | m² | 1 |  | 0.08 |  |  | 40.42
Eksisterende konstruksjon |  | 1 |  | 0 |  |  | 0
Sum (eks. mva):
Støpte vegger, etterisolering ensidig | m² | 0
Enkelt bindingsverk heltre 48x48 | m² | 1 |  | 0.22 |  |  | 85.01
Gipsplate innvendig kledning, enkel gips | m² | 1 |  | 0.2 |  |  | 40.02
Gulvlist furu, ferdig malt 12x58 | lm | 0.42 |  | 0.04 |  |  | 18.29
Taklist furu, ferdig malt 21x45 | lm | 0.42 |  | 0.05 |  |  | 21.29
Sparkling strimmel, flekksp.1, skjøtsp. 2, helsp.1, grunning. 2 strøk maling | m² | 1 |  | 0.55 |  |  | 153.21
Mineralull A-plate - vegg 70mm | m² | 1 |  | 0.08 |  |  | 40.42
Eksisterende konstruksjon |  | 1 |  | 0 |  |  | 0
Sum (eks. mva):
Støpte vegger, etterisolering ensidig | m² | 0
Enkelt bindingsverk heltre 48x48 | m² | 1 |  | 0.22 |  |  | 85.01
Gulvlist furu, ferdig malt 12x58 | lm | 0.42 |  | 0.04 |  |  | 18.29
Taklist furu, ferdig malt 21x45 | lm | 0.42 |  | 0.05 |  |  | 21.29
Sparkling strimmel, flekksp.1, skjøtsp. 2, helsp.1, grunning. 2 strøk maling | m² | 1 |  | 0.55 |  |  | 153.21
Sponplate innv. vegg, falset 12mm | m² | 1 |  | 0.25 |  |  | 179.09
Mineralull A-plate - vegg 70mm | m² | 1 |  | 0.08 |  |  | 40.42
Eksisterende konstruksjon |  | 1 |  | 0 |  |  | 0
Sum (eks. mva):
Støpte vegger, etterisolering ensidig | m² | 0
Gulvlist furu, ferdig malt 12x58 | lm | 0.42 |  | 0.04 |  |  | 18.29
Enkelt bindingsverk heltre 48x48 | m² | 1 |  | 0.22 |  |  | 85.01
Gipsplate innvendig kledning, dobbel gips | m² | 1 |  | 0.31 |  |  | 79.41
Taklist furu, ferdig malt 21x45 | lm | 0.42 |  | 0.05 |  |  | 21.29
Sparkling strimmel, flekksp.1, skjøtsp. 2, helsp.1, grunning. 2 strøk maling | m² | 1 |  | 0.55 |  |  | 153.21
Mineralull A-plate - vegg 70mm | m² | 1 |  | 0.08 |  |  | 40.42
Eksisterende konstruksjon |  | 1 |  | 0 |  |  | 0
Sum (eks. mva):
Støpte vegger, etterisolering ensidig | m² | 0
Gulvlist furu, ferdig malt 12x58 | lm | 0.42 |  | 0.04 |  |  | 18.29
Taklist furu, ferdig malt 21x45 | lm | 0.42 |  | 0.05 |  |  | 21.29
Enkelt bindingsverk heltre u/spikerslag 48x73 | m² | 1 |  | 0.26 |  |  | 68.24
Sparkling strimmel, flekksp.1, skjøtsp. 2, helsp.1, grunning. 2 strøk maling | m² | 1 |  | 0.55 |  |  | 153.21
Våtromspl. sementbasert fuktbest. plate 8mm | m² | 1 |  | 0.25 |  |  | 340.56
Mineralull A-plate - vegg 70mm | m² | 1 |  | 0.08 |  |  | 40.42
Eksisterende konstruksjon |  | 1 |  | 0 |  |  | 0
Sum (eks. mva):
Støpte vegger, etterisolering ensidig | m² | 0
Gulvlist furu, ferdig malt 12x58 | lm | 0.42 |  | 0.04 |  |  | 18.29
Taklist furu, ferdig malt 21x45 | lm | 0.42 |  | 0.05 |  |  | 21.29
Sparkling strimmel, flekksp.1, skjøtsp. 2, helsp.1, grunning. 2 strøk maling | m² | 1 |  | 0.55 |  |  | 153.21
Gipsplate innvendig kledning, enkel gips | m² | 1 |  | 0.2 |  |  | 40.02
Mineralull A-plate - vegg 70mm | m² | 1 |  | 0.08 |  |  | 40.42
Eksisterende konstruksjon |  | 1 |  | 0 |  |  | 0
Enkelt bindingsverk heltre u/spikerslag 48x73 | m² | 1 |  | 0.26 |  |  | 68.24
Sum (eks. mva):
Støpte vegger, etterisolering ensidig | m² | 0
Gulvlist furu, ferdig malt 12x58 | lm | 0.42 |  | 0.04 |  |  | 18.29
Enkelt bindingsverk heltre u/spikerslag 48x73 | m² | 1 |  | 0.26 |  |  | 68.24
Taklist furu, ferdig malt 21x45 | lm | 0.42 |  | 0.05 |  |  | 21.29
Sparkling strimmel, flekksp.1, skjøtsp. 2, helsp.1, grunning. 2 strøk maling | m² | 1 |  | 0.55 |  |  | 153.21
Sponplate innv. vegg, falset 12mm | m² | 1 |  | 0.25 |  |  | 179.09
Mineralull A-plate - vegg 70mm | m² | 1 |  | 0.08 |  |  | 40.42
Eksisterende konstruksjon |  | 1 |  | 0 |  |  | 0
Sum (eks. mva):
Støpte vegger, etterisolering ensidig | m² | 0
Gulvlist furu, ferdig malt 12x58 | lm | 0.42 |  | 0.04 |  |  | 18.29
Enkelt bindingsverk heltre u/spikerslag 48x73 | m² | 1 |  | 0.26 |  |  | 68.24
Gipsplate innvendig kledning, dobbel gips | m² | 1 |  | 0.31 |  |  | 79.41
Taklist furu, ferdig malt 21x45 | lm | 0.42 |  | 0.05 |  |  | 21.29
Sparkling strimmel, flekksp.1, skjøtsp. 2, helsp.1, grunning. 2 strøk maling | m² | 1 |  | 0.55 |  |  | 153.21
Mineralull A-plate - vegg 70mm | m² | 1 |  | 0.08 |  |  | 40.42
Eksisterende konstruksjon |  | 1 |  | 0 |  |  | 0
Sum (eks. mva):
Innvegger riving.
Beskrivelse | Enhet | Mengde |  | Timeverk | Timeverk | Arb.pris | Material | Material | Total pris
Riving av dør i innervegg komplett | stk | 0
Riving av utforinger < 150mm | m | 5.5 |  | 0.41 |  |  | 0
Riving av karmlister | m | 11 |  | 0.17 |  |  | 0
Riving dør innvendig | stk | 1 |  | 0.74 |  |  | 0
Sum (eks. mva):
Riving innervegger av tre, underpanel 15mm+gipspl.13mm | m² | 0
Riving underpanel 15mm+gipspl.13mm | m² | 2 |  | 0.7 |  |  | 0
Riving isolasjon i innervegg | m² | 1 |  | 0.08 |  |  | 0
Riving bindingsverk | m² | 1 |  | 0.47 |  |  | 0
Sum (eks. mva):
Riving innervegger av tre, gipsplater ferdigbehandlet | m² | 0
Riving gipsplater ferdigbehandlet | m² | 2 |  | 0.2 |  |  | 0
Riving bindingsverk | m² | 1 |  | 0.47 |  |  | 0
Riving isolasjon i innervegg | m² | 1 |  | 0.08 |  |  | 0
Sum (eks. mva):
Riving innervegger av tre, dobbel gipsplater ferdigbehandlet | m² | 0
Riving dobbel gipsplater ferdigbehandlet | m² | 2 |  | 0.64 |  |  | 0
Riving bindingsverk | m² | 1 |  | 0.47 |  |  | 0
Riving isolasjon i innervegg | m² | 1 |  | 0.08 |  |  | 0
Sum (eks. mva):
Riving murte vegger, gassbetong pusset | m² | 0
Riving puss standard, innvendig | m² | 1 |  | 0.18 |  |  | 0
Riving gassbetong innervegger | m² | 1 |  | 0.75 |  |  | 0
Riving puss standard, innvendig | m² | 1 |  | 0.18 |  |  | 0
Sum (eks. mva):
Riving murte vegger, tegl pusset | m² | 0
Riving puss standard, innvendig | m² | 1 |  | 0.18 |  |  | 0
Riving teglforblend. 0,5 steins | m² | 1 |  | 0.87 |  |  | 0
Riving puss standard, innvendig | m² | 1 |  | 0.18 |  |  | 0
Sum (eks. mva):
Total (eks. mva)

## Innedører
Firma navn | [8 empty] | Time pris. Val.kaina
Org.Nr.: | [8 empty] | 550
Adresse:
Epost:
Innerdører
Element Post
Informasjon
Prosjekt:
Kalkulasjon:
Innerdører
Beskrivelse | Enhet | Mengde | Timeverk | Timeverk | Arb. pris | Material | Material | Total pris
Entredør, Lyd og brann, hvit 10x21 | stk | 0
Åpninger i bindingsverk, 2-3 m² | stk | 1 | 0.35 |  |  | 230.21
Utforing furu dør/vindu | m | 5.2 | 0.52 |  |  | 809.43
Dytteremse rundt dør | lm | 15.3 | 0.153 |  |  | 108.94
Entredør, Lyd og br.dør, hvit EI30C/30dB | stk | 1 | 1.5 |  |  | 5725.86
Fuging m/ akryl fugem. vindu og dør | lm | 5.2 | 0.676 |  |  | 227.76
Fuging, bunnfyllingslist, vindu+dør | lm | 5.2 | 0.676 |  |  | 353.18
Feielist, eik lakkert, 9x20mm | lm | 1 | 0.1 |  |  | 46.33
Feielist, eik lakkert, 9x30mm | lm | 1 | 0.1 |  |  | 69.51
Dørvrider Innerdør | stk | 1 | 0.3 |  |  | 391.2
Karmlist furu, ferdig malt | lm | 10.8 | 1.08 |  |  | 517.42
Sum (eks. mva): | [5 empty] | 8479.84
Entredør, Lyd og brann, hvit 9x21 | stk | 2
Åpninger i bindingsverk, 2-3 m² | stk | 1 | 0.35 |  |  | 230.21
Entredør, Lyd og br.dør, hvit EI30C/30dB | stk | 1 | 1.5 |  |  | 4849.06
Dytteremse rundt dør | lm | 15.3 | 0.153 |  |  | 108.94
Utforing furu dør/vindu | m | 5.2 | 0.52 |  |  | 809.43
Fuging m/ akryl fugem. vindu og dør | lm | 5.2 | 0.676 |  |  | 227.76
Fuging, bunnfyllingslist, vindu+dør | lm | 5.2 | 0.676 |  |  | 353.18
Feielist, eik lakkert, 9x20mm | lm | 1 | 0.1 |  |  | 46.33
Feielist, eik lakkert, 9x30mm | lm | 1 | 0.1 |  |  | 69.51
Dørvrider Innerdør | stk | 1 | 0.3 |  |  | 391.2
Karmlist furu, ferdig malt | lm | 10.8 | 1.08 |  |  | 517.42
Sum (eks. mva): | [5 empty] | 7603.04
Entredør, Lyd og brann, hvit 10x21 | stk | 0
Åpninger i bindingsverk, 2-3 m² | stk | 1 | 0.35 |  |  | 230.21
Entredør, Lyd og br.dør, hvit EI30C/35dB | stk | 1 | 1.5 |  |  | 12445.86
Dytteremse rundt dør | lm | 15.3 | 0.153 |  |  | 108.94
Utforing furu dør/vindu | m | 5.2 | 0.52 |  |  | 809.43
Fuging m/ akryl fugem. vindu og dør | lm | 5.2 | 0.676 |  |  | 227.76
Fuging, bunnfyllingslist, vindu+dør | lm | 5.2 | 0.676 |  |  | 353.18
Feielist, eik lakkert, 9x20mm | lm | 1 | 0.1 |  |  | 46.33
Feielist, eik lakkert, 9x30mm | lm | 1 | 0.1 |  |  | 69.51
Dørvrider Innerdør | stk | 1 | 0.3 |  |  | 391.2
Karmlist furu, ferdig malt | lm | 10.8 | 1.08 |  |  | 517.42
Sum (eks. mva): | [5 empty] | 15199.84
Entredør, Lyd og brann, hvit 9x21 | stk | 0
Åpninger i bindingsverk, 2-3 m² | stk | 1 | 0.35 |  |  | 230.21
Entredør, Lyd og br.dør, hvit EI30C/35dB | stk | 1 | 1.5 |  |  | 12445.86
Dytteremse rundt dør | lm | 15.3 | 0.153 |  |  | 108.94
Utforing furu dør/vindu | m | 5.2 | 0.52 |  |  | 809.43
Fuging m/ akryl fugem. vindu og dør | lm | 5.2 | 0.676 |  |  | 227.76
Fuging, bunnfyllingslist, vindu+dør | lm | 5.2 | 0.676 |  |  | 353.18
Feielist, eik lakkert, 9x20mm | lm | 1 | 0.1 |  |  | 46.33
Feielist, eik lakkert, 9x30mm | lm | 1 | 0.1 |  |  | 69.51
Dørvrider Innerdør | stk | 1 | 0.3 |  |  | 391.2
Karmlist furu, ferdig malt | lm | 10.8 | 1.08 |  |  | 517.42
Sum (eks. mva): | [5 empty] | 15199.84
Innerdør, furu 10x21 | stk | 0
Åpninger i bindingsverk, 1-2 m² | stk | 1 | 0.35 |  |  | 162.05
Utforing furu dør/vindu | m | 5.2 | 0.52 |  |  | 304.93
Innerdør Furu | stk | 1 | 1 |  |  | 2242.35
Dytteremse rundt dør | lm | 5.2 | 0.052 |  |  | 37.02
Feielist, eik lakkert, 9x20mm | lm | 1 | 0.1 |  |  | 46.33
Feielist, eik lakkert, 9x30mm | lm | 1 | 0.1 |  |  | 69.51
Dørvrider Innerdør | stk | 1 | 0.3 |  |  | 391.2
Karmlist furu, ferdig malt | lm | 10.6 | 1.06 |  |  | 507.85
Sum (eks. mva): | [5 empty] | 3761.24
Innerdør, furu 9x21 | stk | 0
Innerdør Furu | stk | 1 | 1 |  |  | 1685.42
Åpninger i bindingsverk, 1-2 m² | stk | 1 | 0.35 |  |  | 162.05
Utforing furu dør/vindu | m | 5.1 | 0.51 |  |  | 299.07
Dytteremse rundt dør | lm | 11 | 0.11 |  |  | 78.32
Feielist, eik lakkert, 9x20mm | lm | 0.9 | 0.09 |  |  | 41.7
Feielist, eik lakkert, 9x30mm | lm | 0.9 | 0.09 |  |  | 62.56
Dørvrider Innerdør | stk | 1 | 0.3 |  |  | 391.2
Karmlist furu, ferdig malt | lm | 10.6 | 1.06 |  |  | 507.85
Sum (eks. mva): | [5 empty] | 3228.17
Innerdør, furu 9x21 | stk | 0
Innerdør hvitmalt Diplomat Emil | stk | 1 | 1 |  |  | 3499.54
Åpninger i bindingsverk, 1-2 m² | stk | 1 | 0.35 |  |  | 162.05
Utforing furu dør/vindu | m | 5.1 | 0.51 |  |  | 299.07
Dytteremse rundt dør | lm | 11 | 0.11 |  |  | 78.32
Feielist, eik lakkert, 9x20mm | lm | 0.9 | 0.09 |  |  | 41.7
Feielist, eik lakkert, 9x30mm | lm | 0.9 | 0.09 |  |  | 62.56
Dørvrider Innerdør | stk | 1 | 0.3 |  |  | 391.2
Karmlist furu, ferdig malt | lm | 10.6 | 1.06 |  |  | 507.85
Sum (eks. mva):
Innerdør, branndør, koto 9x21 | stk | 0
Åpninger i bindingsverk, 1-2 m² | stk | 1 | 0.35 |  |  | 162.05
Utforing furu dør/vindu | m | 5.1 | 0.51 |  |  | 275.1
Innerdør, Branndør Koto EI30 | stk | 1 | 0.9 |  |  | 5670.66
Dytteremse rundt dør | lm | 11 | 0.11 |  |  | 78.32
Feielist, eik lakkert, 9x20mm | lm | 0.9 | 0.09 |  |  | 41.7
Feielist, eik lakkert, 9x30mm | lm | 0.9 | 0.09 |  |  | 62.56
Dørvrider Innerdør | stk | 1 | 0.3 |  |  | 391.2
Karmlist furu, ferdig malt | lm | 10.6 | 1.06 |  |  | 507.85
Sum (eks. mva): | [5 empty] | 7189.44
Innerdører med skåtefelt m/glass, hvit 9+4x21 | stk | 0
Åpninger i bindingsverk, 1-2 m² | stk | 1 | 0.35 |  |  | 162.05
Innerdør hvitmalt m/glass og skåtedel | stk | 1 | 1.2 |  |  | 14468.4
Dørvrider Innerdør | stk | 1 | 0.3 |  |  | 391.2
Utforing furu dør/vindu | m | 5.2 | 0.52 |  |  | 291.82
Karmlist furu, ferdig malt | lm | 10.6 | 1.06 |  |  | 957.29
Feielist, eik lakkert, 9x30mm | lm | 1.5 | 0.15 |  |  | 104.27
Feielist, eik lakkert, 9x20mm | lm | 1.5 | 0.15 |  |  | 69.5
Sum (eks. mva): | [5 empty] | 16444.53
Innerdør, brann, hvit 9x21 | stk | 0
Åpninger i bindingsverk, 2-3 m² | stk | 1 | 0.35 |  |  | 230.21
Innerdør, Branndør Hvitmalt EI30 | stk | 1 | 0.9 |  |  | 9830.66
Dytteremse rundt dør | lm | 15.3 | 0.153 |  |  | 108.94
Utforing gran dør/vindu | m | 5.2 | 0.52 |  |  | 521.14
Fuging, brannfuge, vindu og dør | lm | 5.2 | 0.676 |  |  | 326.97
Feielist, eik lakkert, 9x20mm | lm | 1 | 0.1 |  |  | 46.33
Feielist, eik lakkert, 9x30mm | lm | 1 | 0.1 |  |  | 69.51
Dørvrider Innerdør | stk | 1 | 0.3 |  |  | 391.2
Karmlist furu, ferdig malt | lm | 10.8 | 1.08 |  |  | 517.42
Sum (eks. mva): | [5 empty] | 12042.38
Tofløyet pocketdør, komplett laminat 18x20 | stk | 0
Åpninger i bindingsverk, 2-3 m² | stk | 2 | 0.7 |  |  | 460.42
Karmlist furu, ferdig malt | lm | 13.2 | 1.32 |  |  | 632.42
Skyvedør laminat, inkl innbyggingskarm | stk | 2 | 8.7 |  |  | 7807.14
Sum (eks. mva): | [5 empty] | 8899.98
Tofløyet pocketdør, komplett, furu 18x21 | stk | 0
Åpninger i bindingsverk, 2-3 m² | stk | 2 | 0.7 |  |  | 460.42
Karmlist furu, ferdig malt | lm | 13.2 | 1.32 |  |  | 632.42
Skyvedør furu, inkl innbyggingskarm | stk | 2 | 8.7 |  |  | 6659.2
Sum (eks. mva): | [5 empty] | 7752.04
Tofløyet pocketdør, komplett, malt 20x21 | stk | 0
Åpninger i bindingsverk, 2-3 m² | stk | 2 | 0.7 |  |  | 460.42
Skyvedør malt, inkl innbyggingskarm | stk | 2 | 1.32 |  |  | 5446.4
Karmlist furu, ferdig malt | lm | 13.2 | 8.7 |  |  | 632.42
Sum (eks. mva): | [5 empty] | 6539.24
Tofløyet pocketdør, komplett, hvit med glassfelt, 20x21 | stk | 0
Åpninger i bindingsverk, 2-3 m² | stk | 2 | 0.7 |  |  | 460.42
Skyvedør hvit m/glass og innb.karm | stk | 2 | 8.7 |  |  | 12588.8
Karmlist furu, ferdig malt | lm | 13.2 | 1.32 |  |  | 632.42
Sum (eks. mva): | [5 empty] | 13681.64
Total (eks. mva)

## Dekker
Firma navn | [9 empty] | Time pris. Ny bygg og ombygging. Val.kaina. Nauja statyba ir renovacija | Time pris.Riving. Val.kaina. Griovimo darbai. | Time pris.Maling. Val.kaina. Dazymo darbai.
Org.Nr.: | [9 empty] | 550 | 550 | 550
Adresse:
Epost:
Dekker
Element Post
Informasjon
Prosjekt:
Kalkulasjon:
Dekker ny bygg.
Beskrivelse | Enhet | Mengde | Mengde | Timeverk | Timeverk | Arb.pris | Material | Material | Total pris
Gulv på grunn, plasstøpt, isolert, påstøp | m² | 0
Avtrekking og stålgl. av betongoverflate | m² | 1 |  | 0.21 |  |  | 45.12
Armering med nett, K 131 (2,1 kg pr m²) | kg | 2.5 |  | 0.16 |  |  | 68.88
Betong B30 i gulv på grunn | m³ | 0.12 |  | 0.09 |  |  | 222.95
Radonstopp på grunn | m² | 1 |  | 0.12 |  |  | 74.66
Polystyren m/fals, EPS, 150 kPa | m² | 1 |  | 0.23 |  |  | 406.71
Sum (eks. mva): | [6 empty] | 1221.43
Gulv på grunn, plasstøpt, Radonstopp, | m² | 0
Avtrekking og stålgl. av betongoverflate | m² | 1 |  | 0.21 |  |  | 45.12
Betong B30 i gulv på grunn | m³ | 0.08 |  | 0.05 |  |  | 148.64
Polystyren m/fals, EPS, 150 kPa | m² | 1 |  | 0.17 |  |  | 199.97
Armering med nett, K 257 (4,11 kg pr m²) | kg | 4.5 |  | 0.29 |  |  | 97.07
Radonstopp på grunn | m² | 1 |  | 0.12 |  |  | 74.66
Sum (eks. mva): | [6 empty] | 565.46
Gulv på grunn, for garasje m/kantforst. | m² | 0
Lakk to lag to-komp. betonggulv | m² | 1 |  | 0.13 |  |  | 50.85
Betong B30 i gulv på grunn | m³ | 0.1 |  | 0.05 |  |  | 185.79
Avtrekking og stålgl. av betongoverflate | m² | 1 |  | 0.21 |  |  | 45.12
Armering med B500C< 5 tonn | kg | 2 |  | 0.12 |  |  | 40.58
Armering med nett, K 257 (4,11 kg pr m²) | kg | 4.5 |  | 0.29 |  |  | 97.07
Diffusjonstett plast (Gulv) | m² | 1 |  | 0.03 |  |  | 13.82
Polystyren, XPS, 300 kPa m/fals | m² | 1.15 |  | 0.09 |  |  | 323.61
Forskaling av dekkeforkanter, 250mm, valgfr. | lm | 1 |  | 0.29 |  |  | 139.76
Sum (eks. mva): | [6 empty] | 896.6
Bjelkelag av tre 48x198, fullisolert etasjeskille, - gips | m² | 0
Undergulv av sponplater, impr. | m² | 1 |  | 0.17 |  |  | 297.83
Kantbjelke av heltre | m | 0.42 |  | 0.09 |  |  | 22.89
Mineralull A-plate i bjelkelag | m² | 1 |  | 0.12 |  |  | 151.2
Bjelkelag, c/c 600 mm | m² | 1 |  | 0.23 |  |  | 143.22
Nedforing av himling c/c 600 | m² | 1 |  | 0.21 |  |  | 30.5
Gipsplater i himling, enkel | m² | 1 |  | 0.31 |  |  | 117.29
Sparkling strimmel, flekksp.1, skjøtsp. 2, helsp.1, grunning. 2 strøk maling | m² | 1 |  | 0.55 |  |  | 135.63
Sum (eks. mva): | [6 empty] | 876.98
Bjelkelag av tre 48x198, fullisolert over kjeller,- gips | m² | 0
Undergulv av sponplater, impr. | m² | 1 |  | 0.17 |  |  | 297.83
Grunnmurspapp | lm | 0.42 |  | 0.01 |  |  | 23.87
Mineralull Lafteremse | m² | 0.42 |  | 0.01 |  |  | 5.34
Vindsperresjikt på bjelkelag / tak, papp | m² | 0.42 |  | 0.03 |  |  | 21.53
Sviller, gran | m | 0.42 |  | 0.04 |  |  | 17.85
Kantbjelke av heltre | m | 0.42 |  | 0.09 |  |  | 22.89
Bjelkelag, c/c 600 mm | m² | 1 |  | 0.23 |  |  | 143.22
Mineralull A-plate i bjelkelag | m² | 1 |  | 0.12 |  |  | 151.2
Nedforing av himling c/c 600 | m² | 1 |  | 0.21 |  |  | 30.5
Gipsplater i himling, enkel | m² | 1 |  | 0.31 |  |  | 117.29
Sparkling strimmel, flekksp.1, skjøtsp. 2, helsp.1, grunning. 2 strøk maling | m² | 1 |  | 0.55 |  |  | 135.63
Sum (eks. mva): | [6 empty] | 934.42
Bjelkelag av tre 48x198, lydkonstruksjon,- gips | m² | 0
Undergulv av plater, gips | m² | 1 |  | 0.12 |  |  | 176.97
Trinnlydplater, (Silencio el.l) | m² | 1 |  | 0.14 |  |  | 217.56
Undergulv av sponplater, flytende | m² | 1 |  | 0.12 |  |  | 175.32
Bjelkelag, c/c 600 mm | m² | 1 |  | 0.23 |  |  | 143.22
Kantbjelke av heltre | m | 0.42 |  | 0.09 |  |  | 22.89
Mineralull A-plate i bjelkelag | m² | 1 |  | 0.12 |  |  | 151.2
Lydbøyler type B til trebjelkelag | m² | 1 |  | 0.08 |  |  | 137.74
Nedforing av himling c/c 600 | m² | 1 |  | 0.21 |  |  | 41.93
Vindsperresjikt på bjelkelag / tak, papp | m² | 0.42 |  | 0.03 |  |  | 21.53
Fuging v/ lydvegg/tak m/fugem. | lm | 0.42 |  | 0.06 |  |  | 18.39
Gipsplater i himling, dobbelt lag | m² | 1 |  | 0.43 |  |  | 171.74
Sparkling strimmel, flekksp.1, skjøtsp. 2, helsp.1, grunning. 2 strøk maling | m² | 1 |  | 0.55 |  |  | 135.63
Sum (eks. mva): | [6 empty] | 1392.54
Bjelkelag av tre 48x198, mot kryprom, påforet 98mm, | m² | 0
Undergulv av sponplater | m² | 1 |  | 0.17 |  |  | 268.06
Bjelkelag, c/c 600 mm | m² | 1 |  | 0.23 |  |  | 143.22
Bjelkelag, c/c 600 mm | m² | 1 |  | 0.21 |  |  | 60.98
Mineralull A-plate i bjelkelag | m² | 1 |  | 0.12 |  |  | 151.2
Mineralull A-plate i bjelkelag | m² | 1 |  | 0.12 |  |  | 76.4
Kantbjelke av heltre | m | 0.42 |  | 0.09 |  |  | 22.89
Kantbjelke av heltre | m | 0.42 |  | 0.09 |  |  | 16.61
Spikerslag | m | 0.42 |  | 0.08 |  |  | 18.03
Asfaltimp. trefiberplate, stubbloftplate | m² | 1 |  | 0.14 |  |  | 85.2
Vindsperresjikt på bjelkelag / tak, papp | m² | 0.42 |  | 0.03 |  |  | 21.53
Bord under bjelker for stubbloft, impr. | m | 1 |  | 0.23 |  |  | 83.62
Klemlist | stk | 1 |  | 0.06 |  |  | 35.11
Sum (eks. mva): | [6 empty] | 982.85
Bjelkelag av I-profil 70x250, fullisolert etasjeskiller,- gips | m² | 0
Kantbjelke av spon til I-bjelker | m | 0.42 |  | 0.07 |  |  | 38
Bjelkelag, trebasert I-profil c/c 600 | m² | 1 |  | 0.16 |  |  | 297.32
Undergulv av sponplater, impr. | m² | 1 |  | 0.17 |  |  | 297.83
Mineralull I-plate A Bjelkelag | m² | 1 |  | 0.12 |  |  | 207.2
Nedforing av himling c/c 600 | m² | 1 |  | 0.21 |  |  | 30.5
Gipsplater i himling, dobbelt lag | m² | 1 |  | 0.43 |  |  | 171.74
Sparkling strimmel, flekksp.1, skjøtsp. 2, helsp.1, grunning. 2 strøk maling | m² | 1 |  | 0.55 |  |  | 135.63
Sum (eks. mva): | [6 empty] | 1398.49
Bjelkelag av I-profil 70x250, fullisolert over kjeller, - MDF plater | m² | 0
Undergulv av sponplater, impr. | m² | 1 |  | 0.17 |  |  | 297.83 | [5 empty] | Diverse | Selvkost
Mineralull I-plate A Bjelkelag | m² | 1 |  | 0.12 |  |  | 207.2
Kantbjelke av spon til I-bjelker | m | 0.42 |  | 0.07 |  |  | 38 | [5 empty] | 0 | 466.71
Bjelkelag, trebasert I-profil c/c 600 | m² | 1 |  | 0.16 |  |  | 297.32 | [5 empty] | 0 | 466.71
Sviller, gran | m | 0.42 |  | 0.04 |  |  | 17.85
Vindsperresjikt under svill | m² | 0.42 |  | 0.01 |  |  | 12.86 | [5 empty] | 0 | 956.61
Mineralull Lafteremse | m² | 0.42 |  | 0.01 |  |  | 5.34 | [5 empty] | 0 | 956.61
Grunnmurspapp | lm | 0.42 |  | 0.01 |  |  | 23.87
Nedforing av himling c/c 600 | m² | 0.92 |  | 0.19 |  |  | 28.06 | [5 empty] | 0 | 837.23
Plater i himling 11 mm antikk | m² | 0.92 |  | 0.29 |  |  | 199.57
Sum (eks. mva): | [6 empty] | 1127.9
Bjelkelag av I-profil 70x250, fullisolert over kjeller, - gips | m² | 0
Sparkling strimmel, flekksp.1, skjøtsp. 2, helsp.1, grunning. 2 strøk maling | m² | 0.92 |  | 0.55 |  |  | 135.63
Sum (eks. mva): | [6 empty] | 1130.9
Bjelkelag av I-profil 70x250, fullisolert over kjeller,- dobbel gips | m² | 0
Undergulv av sponplater, impr. | m² | 1 |  | 0.17 |  |  | 297.83
Mineralull I-plate A Bjelkelag | m² | 1 |  | 0.12 |  |  | 207.2
Bjelkelag, trebasert I-profil c/c 600 | m² | 1 |  | 0.16 |  |  | 297.32
Kantbjelke av spon til I-bjelker | m | 0.42 |  | 0.07 |  |  | 38
Sviller, gran | m | 0.42 |  | 0.04 |  |  | 17.85
Vindsperresjikt under svill | m² | 0.42 |  | 0.01 |  |  | 12.86
Mineralull Lafteremse | m² | 0.42 |  | 0.01 |  |  | 5.34
Grunnmurspapp | lm | 0.42 |  | 0.01 |  |  | 23.87
Nedforing av himling c/c 600 | m² | 0.92 |  | 0.19 |  |  | 28.06
Gipsplater i himling, dobbelt lag | m² | 0.92 |  | 0.39 |  |  | 158
Sparkling strimmel, flekksp.1, skjøtsp. 2, helsp.1, grunning. 2 strøk maling | m² | 0.92 |  | 0.55 |  |  | 135.63
Sum (eks. mva): | [6 empty] | 1180.99
Systemhimling Gyproc 2 lag gipspl | m² | 0
Systemhimling Gyproc 2 lag gipspl | m² | 1 |  | 1.36 |  |  | 412.61
Sum (eks. mva):
Systemhimling Gyproc 1 lag gipspl | m² | 0
Systemhimling Gyproc 1 lag gipspl | m² | 1 |  | 1.2 |  |  | 412.61
Sum (eks. mva):
Dekker ombygging
Beskrivelse | Enhet | Mengde | Mengde | Timeverk | Timeverk | Arb.pris | Material | Material | Total pris
Bjelkelag av tre, etterisolering underside | m² | 0
Eksisterende konstruksjon |  | 1 |  | 0 |  |  | 0
Mineralull 50mm | m² | 1 |  | 0.08 |  |  | 28.81
Nedforing av himling c/c 600 48x48 | m² | 1 |  | 0.18 |  |  | 69.26
Vindsperresjikt på bjelkelag / tak, papp 1,25x16m | m² | 1 |  | 0.06 |  |  | 51.79
Gipsplater i himling, enkel | m² | 1 |  | 0.27 |  |  | 50.58
Sparkling strimmel, flekksp.1, skjøtsp. 2, helsp.1, grunning. 2 strøk maling | m² | 1 |  | 0.55 |  |  | 153.21
Sum (eks. mva):
Bjelkelag av tre, etterisolering underside | m² | 0
Nedforing av himling c/c 600 48x48 | m² | 1 |  | 0.18 |  |  | 69.26
Eksisterende konstruksjon |  | 1 |  | 0 |  |  | 0
Mineralull 50mm | m² | 1 |  | 0.08 |  |  | 28.81
Gipsplater i himling, dobbelt lag | m² | 1 |  | 0.37 |  |  | 92.59
Vindsperresjikt på bjelkelag / tak, papp 1,25x16m | m² | 1 |  | 0.06 |  |  | 51.79
Sparkling strimmel, flekksp.1, skjøtsp. 2, helsp.1, grunning. 2 strøk maling | m² | 1 |  | 0.55 |  |  | 153.21
Sum (eks. mva):
Bjelkelag av tre, etterisolering underside | m² | 0
Nedforing av himling c/c 600 48x48 | m² | 1 |  | 0.18 |  |  | 69.26
Eksisterende konstruksjon |  | 1 |  | 0 |  |  | 0
Mineralull 50mm | m² | 1 |  | 0.08 |  |  | 28.81
Plater i himling, takess 12mm | m² | 1 |  | 0.18 |  |  | 188.37
Vindsperresjikt på bjelkelag / tak, papp 1,25x16m | m² | 1 |  | 0.06 |  |  | 51.79
Sparkling strimmel, flekksp.1, skjøtsp. 2, helsp.1, grunning. 2 strøk maling | m² | 1 |  | 0.55 |  |  | 153.21
Sum (eks. mva):
Bjelkelag av tre, ny himling av plater | m² | 0
Nedforing av himling c/c 600 48x48 | m² | 1 |  | 0.18 |  |  | 69.26
Eksisterende konstruksjon |  | 1 |  | 0 |  |  | 0
Gipsplater i himling, dobbelt lag | m² | 1 |  | 0.37 |  |  | 92.59
Mineralull 50mm | m² | 1 |  | 0.08 |  |  | 28.81
Sparkling strimmel, flekksp.1, skjøtsp. 2, helsp.1, grunning. 2 strøk maling | m² | 1 |  | 0.55 |  |  | 153.21
Sum (eks. mva):
Bjelkelag av tre, ny himling av plater | m² | 0
Eksisterende konstruksjon |  | 1 |  | 0 |  |  | 0
Nedforing av himling c/c 600 48x48 | m² | 1 |  | 0.18 |  |  | 69.26
Gipsplater i himling, enkel | m² | 1 |  | 0.27 |  |  | 50.58
Sparkling strimmel, flekksp.1, skjøtsp. 2, helsp.1, grunning. 2 strøk maling | m² | 1 |  | 0.55 |  |  | 153.21
Sum (eks. mva):
Bjelkelag av tre, ny himling av plater | m² | 0
Eksisterende konstruksjon |  | 1 |  | 0 |  |  | 0
Gipsplater i himling, enkel | m² | 1 |  | 0.27 |  |  | 50.58
Nedforing av himling c/c 600 48x73 | m² | 1 |  | 0.18 |  |  | 70.17
Mineralull 50mm | m² | 1 |  | 0.08 |  |  | 28.81
Sparkling strimmel, flekksp.1, skjøtsp. 2, helsp.1, grunning. 2 strøk maling | m² | 1 |  | 0.55 |  |  | 153.21
Sum (eks. mva):
Bjelkelag av tre, ny himling av plater | m² | 0
Eksisterende konstruksjon |  | 1 |  | 0 |  |  | 0
Nedforing av himling c/c 600 48x73 | m² | 1 |  | 0.18 |  |  | 70.17
Gipsplater i himling, dobbelt lag | m² | 1 |  | 0.37 |  |  | 92.59
Mineralull 50mm | m² | 1 |  | 0.08 |  |  | 28.81
Sparkling strimmel, flekksp.1, skjøtsp. 2, helsp.1, grunning. 2 strøk maling | m² | 1 |  | 0.55 |  |  | 153.21
Sum (eks. mva):
Bjelkelag av tre, ny himling av plater | m² | 0
Eksisterende konstruksjon |  | 1 |  | 0 |  |  | 0
Gipsplater i himling, enkel | m² | 1 |  | 0.27 |  |  | 50.58
Mineralull 50mm | m² | 1 |  | 0.08 |  |  | 28.81
Nedforing av himling c/c 600 48x148 | m² | 1 |  | 0.22 |  |  | 222.13
Sparkling strimmel, flekksp.1, skjøtsp. 2, helsp.1, grunning. 2 strøk maling | m² | 1 |  | 0.55 |  |  | 153.21
Sum (eks. mva):
Bjelkelag av tre, ny himling av plater | m² | 0
Eksisterende konstruksjon |  | 1 |  | 0 |  |  | 0
Gipsplater i himling, dobbelt lag | m² | 1 |  | 0.37 |  |  | 92.59
Mineralull 50mm | m² | 1 |  | 0.08 |  |  | 28.81
Nedforing av himling c/c 600 48x148 | m² | 1 |  | 0.22 |  |  | 222.13
Sparkling strimmel, flekksp.1, skjøtsp. 2, helsp.1, grunning. 2 strøk maling | m² | 1 |  | 0.55 |  |  | 153.21
Sum (eks. mva):
Bjelkelag av tre, ny oppforing isolert | m² | 0
Flersjikts parkett på undergulv , eik | m² | 1 |  | 0.31 |  |  | 2358.11
Tilfarere, trykkimp. c/c 600 48x98 | m² | 1 |  | 0.22 |  |  | 149.56
Mineralull A-plate i bjelkelag 100mm | m² | 1 |  | 0.1 |  |  | 55.11
Eksisterende konstruksjon |  | 1 |  | 0 |  |  | 0
Sum (eks. mva):
Bjelkelag av tre, ny oppforing isolert | m² | 0
Tilfarere, trykkimp. c/c 600 48x98 | m² | 1 |  | 0.22 |  |  | 149.56
Heltre gulvbord furu natur 25mm | m² | 1 |  | 0.31 |  |  | 858.26
Mineralull A-plate i bjelkelag 100mm | m² | 1 |  | 0.1 |  |  | 55.11
Eksisterende konstruksjon |  | 1 |  | 0 |  |  | 0
Sum (eks. mva):
Bjelkelag av tre, ny oppforing isolert | m² | 0
Tilfarere, trykkimp. c/c 600 48x98 | m² | 1 |  | 0.22 |  |  | 149.56
Mineralull A-plate i bjelkelag 100mm | m² | 1 |  | 0.1 |  |  | 55.11
Eksisterende konstruksjon |  | 1 |  | 0 |  |  | 0
Bordgulv på bjelker/tilfarere 28x70mm | m² | 1 |  | 0.25 |  |  | 1419.14
Sum (eks. mva):
Bjelkelag av tre, ny oppforing isolert | m² | 0
Undergulv av sponplater 22mm | m² | 1 |  | 0.15 |  |  | 251.12
Tilfarere, trykkimp. c/c 600 48x98 | m² | 1 |  | 0.22 |  |  | 149.56
Mineralull A-plate i bjelkelag 100mm | m² | 1 |  | 0.1 |  |  | 55.11
Eksisterende konstruksjon |  | 1 |  | 0 |  |  | 0
Sum (eks. mva):
Bjelkelag av tre, trinnlyd-forbedring | m² | 0
Flersjikts parkett på undergulv, bøk | m² | 1 |  | 0.31 |  |  | 647.83
Trinnlydplater, (Silencio el.l) 12mm | m² | 1 |  | 0.09 |  |  | 55.57
Undergulv av sponplater 22mm | m² | 1 |  | 0.15 |  |  | 251.12
Vindsperresjikt på bjelkelag / tak, papp 1,25x16m | m² | 1 |  | 0.06 |  |  | 51.79
Eksisterende konstruksjon |  | 1 |  | 0 |  |  | 0
Sum (eks. mva):
Bjelkelag av tre, trinnlyd-forbedring | m² | 0
Trinnlydplater, (Silencio el.l) 12mm | m² | 1 |  | 0.09 |  |  | 55.57
Undergulv av sponplater 22mm | m² | 1 |  | 0.15 |  |  | 251.12
Parkett på undergulv, ask | m² | 1 |  | 0.31 |  |  | 1114.24
Vindsperresjikt på bjelkelag / tak, papp 1,25x16m | m² | 1 |  | 0.06 |  |  | 51.79
Eksisterende konstruksjon |  | 1 |  | 0 |  |  | 0
Sum (eks. mva):
Bjelkelag av tre, trinnlyd-forbedring | m² | 0
Parkett på undergulv, eik | m² | 1 |  | 0.31 |  |  | 740.85
Trinnlydplater, (Silencio el.l) 12mm | m² | 1 |  | 0.09 |  |  | 55.57
Undergulv av sponplater 22mm | m² | 1 |  | 0.15 |  |  | 251.12
Vindsperresjikt på bjelkelag / tak, papp 1,25x16m | m² | 1 |  | 0.06 |  |  | 51.79
Eksisterende konstruksjon |  | 1 |  | 0 |  |  | 0
Sum (eks. mva):
Plasstøpte dekker, etterisolering mot loft | m² | 0
Mineralull A-plate, m/papir - vegg 150mm | m² | 1 |  | 0.08 |  |  | 130.34
Mineralull A-plate - vegg 200mm | m² | 1 |  | 0.09 |  |  | 111.34
Eksisterende konstruksjon |  | 1 |  | 0 |  |  | 0
Sum (eks. mva):
Plasstøpte dekker, ny påstøp, belegg | m² | 0
Linoleum 3,2mm | m² | 1 |  | 0.29 |  |  | 263.94
Maskinsliping og støvsuging av betong | m² | 1 |  | 0.1 |  |  | 368.81
Avtrekking og stålgl. av betongoverflate | m² | 1 |  | 0.1 |  |  | 42.61
Armering med nett, K 189 (3,02 kg pr m²) | kg | 4 |  | 0.11 |  |  | 208.32
Eksisterende konstruksjon |  | 1 |  | 0 |  |  | 0
Betong B30 i påstøp på gulv 50mm | m² | 1 |  | 0.5 |  |  | 345.6
Sum (eks. mva):
Plasstøpte dekker, ny påstøp, belegg | m² | 0
Maskinsliping og støvsuging av betong | m² | 1 |  | 0.1 |  |  | 368.81
Avtrekking og stålgl. av betongoverflate | m² | 1 |  | 0.1 |  |  | 42.61
Gummibelegg 1000x1000mm | m² | 1 |  | 0 |  |  | 0
Armering med nett, K 189 (3,02 kg pr m²) | kg | 4 |  | 0.11 |  |  | 208.32
Betong B30 i påstøp på gulv 50mm | m² | 1 |  | 0.5 |  |  | 345.6
Eksisterende konstruksjon |  | 1 |  | 0 |  |  | 0
Sum (eks. mva):
Plasstøpte dekker, ny påstøp, belegg | m² | 0
Vinyl 2mm | m² | 1 |  | 0.27 |  |  | 390.92
Maskinsliping og støvsuging av betong | m² | 1 |  | 0.1 |  |  | 368.81
Avtrekking og stålgl. av betongoverflate | m² | 1 |  | 0.1 |  |  | 42.61
Armering med nett, K 189 (3,02 kg pr m²) | kg | 4 |  | 0.11 |  |  | 208.32
Eksisterende konstruksjon |  | 1 |  | 0 |  |  | 0
Betong B30 i påstøp på gulv 50mm | m² | 1 |  | 0.5 |  |  | 345.6
Sum (eks. mva):
Plasstøpte dekker, ny påstøp, belegg | m² | 0
Maskinsliping og støvsuging av betong | m² | 1 |  | 0.1 |  |  | 368.81
Linoleum 2mm | m² | 1 |  | 0.29 |  |  | 188.01
Avtrekking og stålgl. av betongoverflate | m² | 1 |  | 0.1 |  |  | 42.61
Armering med nett, K 189 (3,02 kg pr m²) | kg | 4 |  | 0.11 |  |  | 208.32
Betong B30 i påstøp på gulv 50mm | m² | 1 |  | 0.5 |  |  | 345.6
Eksisterende konstruksjon |  | 1 |  | 0 |  |  | 0
Sum (eks. mva):
Plasstøpte dekker, nytt underg. og park. flytende | m² | 0
Undergulv av plater trefiber 6mm | m² | 1 |  | 0.13 |  |  | 136.76
Flersjikts parkett på undergulv, bøk | m² | 1 |  | 0.31 |  |  | 647.83
Undergulv av sponplater 22mm | m² | 1 |  | 0.15 |  |  | 251.12
Eksisterende konstruksjon |  | 1 |  | 0 |  |  | 0
Sum (eks. mva):
Plasstøpte dekker, nytt underg. og park. flytende | m² | 0
Undergulv av plater trefiber 6mm | m² | 1 |  | 0.13 |  |  | 136.76
Undergulv av sponplater 22mm | m² | 1 |  | 0.15 |  |  | 251.12
Parkett på undergulv, ask 14mm | m² | 1 |  | 0.31 |  |  | 1114.24
Eksisterende konstruksjon |  | 1 |  | 0 |  |  | 0
Sum (eks. mva):
Plasstøpte dekker, påstøp, tung mineralull, parkett | m² | 0
Parkett på undergulv, eik 14mm | m² | 1 |  | 0.31 |  |  | 740.85
Diffusjonstett plast (Gulv) 0,20mm | m² | 1 |  | 0.03 |  |  | 13.45
Avtrekking og stålgl. av betongoverflate | m² | 1 |  | 0.1 |  |  | 42.61
Betong B30 i påstøp på gulv 60mm | m² | 1 |  | 0.08 |  |  | 93.8
Armering med nett, K 189 (3,02 kg pr m²) | kg | 4 |  | 0.11 |  |  | 208.32
Mineralull tung plate 150, 50mm | m² | 1 |  | 0.1 |  |  | 54.72
Eksisterende konstruksjon |  | 1 |  | 0 |  |  | 0
Sum (eks. mva):
Dekker riving.
Beskrivelse | Enhet | Mengde | Mengde | Timeverk | Timeverk | Arb.pris | Material | Material | Total pris
Gulv på grunn, fjerning av påstøp, linoleum | m² | 0
Riving linoleum | m² | 1 |  | 0.14 |  |  | 0
Riving påstøp T=40 | m² | 1 |  | 0.6 |  |  | 0
Sum (eks. mva):
Gulv på grunn, fjerning av påstøp, parkett | m² | 0
Riving påstøp T=40 | m² | 1 |  | 0.6 |  |  | 0
Riving parkett | m² | 1 |  | 0.2 |  |  | 0
Sum (eks. mva):
Riving bjelkelag av tre, bordgulv, inoleum | m² | 0
Riving linoleum | m² | 1 |  | 0.14 |  |  | 0
Riving trefiberplate hard | m² | 1 |  | 0.2 |  |  | 0
Riving bordgulv | m² | 1 |  | 0.25 |  |  | 0
Sum (eks. mva):
Riving bjelkelag av tre, bordgulv, tekstilteppe | m² | 0
Riving trefiberplate hard | m² | 1 |  | 0.2 |  |  | 0
Riving tekstilteppe | m² | 1 |  | 0.02 |  |  | 0
Riving bordgulv | m² | 1 |  | 0.25 |  |  | 0
Sum (eks. mva):
Riving bjelkelag av tre, bordgulv, parkett | m² | 0
Riving trefiberplate hard | m² | 1 |  | 0.2 |  |  | 0
Riving bordgulv | m² | 1 |  | 0.25 |  |  | 0
Riving parkett | m² | 1 |  | 0.2 |  |  | 0
Sum (eks. mva):
Riving bjelkelag av tre, himling av plank, himling trepanel | m² | 0
Riving trebjelker | m² | 1 |  | 0.15 |  |  | 0
Riving himling trepanel | m² | 1 |  | 0.21 |  |  | 0
Sum (eks. mva):
Riving bjelkelag av tre, himling av plank | m² | 0
Riving trebjelker | m² | 1 |  | 0.15 |  |  | 0
Riving nedforet himling | m² | 1 |  | 0.18 |  |  | 0
Sum (eks. mva):
Riving bjelkelag av tre, panel, linoleum | m² | 0
Riving linoleum | m² | 1 |  | 0.14 |  |  | 0
Riving bordgulv | m² | 1 |  | 0.25 |  |  | 0
Riving panel | m² | 1 |  | 0.15 |  |  | 0
Riving papp | m² | 1 |  | 0.02 |  |  | 0
Riving trebjelker (3,0 lm/m2) | m² | 1 |  | 0.35 |  |  | 0
Sum (eks. mva):
Riving bjelkelag av tre, panel, keramikkfliser i mørtel | m² | 0
Riving keramikkfliser i mørtel | m² | 1 |  | 0.6 |  |  | 0
Sum (eks. mva):
Riving bjelkelag av tre, stubbloft, linoleum | m² | 0
Riving linoleum | m² | 1 |  | 0.14 |  |  | 0
Riving bordgulv | m² | 1 |  | 0.25 |  |  | 0
Riving slamsuging stubbloftsleire | m² | 1 |  | 0.5 |  |  | 0
Riving bordgang UK stubbeloftsgulv | m² | 1 |  | 0.25 |  |  | 0
Riving trebjelker (3,0 lm/m2) | m² | 1 |  | 0.35 |  |  | 0
Riving papp | m² | 1 |  | 0.02 |  |  | 0
Sum (eks. mva):
Riving bjelkelag av tre, stubbloft, keramikkfliser i mørtel | m² | 0
Riving trebjelker (3,0 lm/m2) | m² | 1 |  | 0.35 |  |  | 0
Riving keramikkfliser i mørtel | m² | 1 |  | 0.6 |  |  | 0
Riving bordgulv | m² | 1 |  | 0.25 |  |  | 0
Riving slamsuging stubbloftsleire | m² | 1 |  | 0.5 |  |  | 0
Riving bordgang UK stubbeloftsgulv | m² | 1 |  | 0.25 |  |  | 0
Riving papp | m² | 1 |  | 0.02 |  |  | 0
Sum (eks. mva):
Riving dekkeelement, gassbetong 200mm. tilfarergulv | m² | 0
Riving gassbetong dekkeelement | m² | 1 |  | 0.42 |  |  | 0
Riving trefiberplate porøs | m² | 1 |  | 0.16 |  |  | 0
Riving tilfarergulv | m² | 1 |  | 0.54 |  |  | 0
Sum (eks. mva):
Riving dekkeelement, gassbetong 200mm. linoleum | m² | 0
Riving linoleum | m² | 1 |  | 0.14 |  |  | 0
Riving trefiberplate porøs | m² | 1 |  | 0.16 |  |  | 0
Riving gassbetong dekkeelement | m² | 1 |  | 0.42 |  |  | 0
Sum (eks. mva):
Riving dekkeelement, gassbetong 200mm. keramikkfliser i mørtel | m² | 0
Riving gassbetong dekkeelement | m² | 1 |  | 0.42 |  |  | 0
Riving trefiberplate porøs | m² | 1 |  | 0.16 |  |  | 0
Riving keramikkfliser i mørtel | m² | 1 |  | 0.6 |  |  | 0
Sum (eks. mva):
Riving dekkeelement, gassbetong 200mm. linoleum + påstøp 40 mm | m² | 0
Riving gassbetong dekkeelement | m² | 1 |  | 0.42 |  |  | 0
Riving linoleum + påstøp 40 mm | m² | 1 |  | 0.9 |  |  | 0
Riving trefiberplate porøs | m² | 1 |  | 0.16 |  |  | 0
Sum (eks. mva):
Riving plasstøpte dekker 160mm. tilfarergulv | m² | 0
Riving betongdekke armert | m² | 1 |  | 1.84 |  |  | 0
Riving tilfarergulv | m² | 1 |  | 0.54 |  |  | 0
Sum (eks. mva):
Riving plasstøpte dekker 160mm. linoleum | m² | 0
Riving linoleum | m² | 1 |  | 0.14 |  |  | 0
Riving betongdekke armert | m² | 1 |  | 1.84 |  |  | 0
Sum (eks. mva):
Riving plasstøpte dekker 160mm. keramikkfliser i mørtel | m² | 0
Riving betongdekke armert | m² | 1 |  | 1.84 |  |  | 0
Riving keramikkfliser i mørtel | m² | 1 |  | 0.6 |  |  | 0
Sum (eks. mva):
Riving plasstøpte dekker 160mm. linoleum + påstøp 40 mm | m² | 0
Riving betongdekke armert | m² | 1 |  | 1.84 |  |  | 0
Riving linoleum + påstøp 40 mm | m² | 1 |  | 0.9 |  |  | 0
Sum (eks. mva):
Riving undergulv og banebelegg, tilfarergulv | m² | 0
Riving trefiberplate hard | m² | 1 |  | 0.2 |  |  | 0
Riving trefiberplate porøs | m² | 1 |  | 0.16 |  |  | 0
Riving tilfarergulv | m² | 1 |  | 0.54 |  |  | 0
Sum (eks. mva):
Riving undergulv og banebelegg, linoleum | m² | 0
Riving linoleum | m² | 1 |  | 0.14 |  |  | 0
Riving trefiberplate hard | m² | 1 |  | 0.2 |  |  | 0
Riving trefiberplate porøs | m² | 1 |  | 0.16 |  |  | 0
Sum (eks. mva):
Riving undergulv og banebelegg, tekstilteppe | m² | 0
Riving tekstilteppe | m² | 1 |  | 0.02 |  |  | 0
Riving trefiberplate hard | m² | 1 |  | 0.2 |  |  | 0
Riving trefiberplate porøs | m² | 1 |  | 0.16 |  |  | 0
Sum (eks. mva):
Riving undergulv og banebelegg, keramikkfliser i mørtel | m² | 0
Riving trefiberplate hard | m² | 1 |  | 0.2 |  |  | 0
Riving trefiberplate porøs | m² | 1 |  | 0.16 |  |  | 0
Riving keramikkfliser i mørtel | m² | 1 |  | 0.6 |  |  | 0
Sum (eks. mva):
Total (eks. mva)

## Yttertak
Firma navn | [9 empty] | Time pris. Ny bygg og ombygging. Val.kaina. Nauja statyba ir renovacija | Time pris.Riving. Val.kaina. Griovimo darbai. | Time pris.Maling. Val.kaina. Dazymo darbai.
Org.Nr.: | [9 empty] | 550 | 550 | 550
Adresse:
Epost:
Yttertak
Element Post
Informasjon
Prosjekt:
Kalkulasjon:
Yttertak ny bygg.
Beskrivelse | Enhet | Mengde | Mengde | Timeverk | Timeverk | Arb.pris | Material | Material | Total pris
Sperretak av tre, shingel, gipsplater, | m² | 3
Taktekking shingel møneplate | m | 0.5 |  | 0.06 |  |  | 85.24
Taktekking shingel takfotplate | m | 1 |  | 0.03 |  |  | 86.07
Taktekking shingel kullsort | m² | 1 |  | 0.13 |  |  | 273.23
Taktro av vannfast finér | m² | 1 |  | 0.23 |  |  | 218.57
Oppforing av tak for luftespalte c/c 600 | m² | 1 |  | 0.14 |  |  | 33.6
Undertak takfolie | m² | 1 |  | 0.08 |  |  | 163.83
Sperretak av heltre, c/c 600 | m² | 1 |  | 0.24 |  |  | 148.5
Mineralull A-plate, m/papir | m² | 1 |  | 0.12 |  |  | 175.2
Diffusjonstett plast (Himl.) | m² | 1 |  | 0.06 |  |  | 11.04
Nedforing av himling c/c 600 | m² | 1 |  | 0.21 |  |  | 85.69
Mineralull A-plate i bjelkelag | m² | 1 |  | 0.12 |  |  | 76.4
Gipsplater i himling, enkel | m² | 1 |  | 0.31 |  |  | 117.29
Sum (eks. mva): | [6 empty] | 1474.66
Sperretak av tre, shingel, skyggepanel, | m² | 0
Taktekking shingel møneplate | m | 0.5 |  | 0.06 |  |  | 85.24
Taktekking shingel takfotplate | m | 1 |  | 0.03 |  |  | 86.07
Taktekking shingel kullsort | m² | 1 |  | 0.13 |  |  | 273.23
Taktro av vannfast finér | m² | 1 |  | 0.23 |  |  | 218.57
Oppforing av tak for luftespalte c/c 600 | m² | 1 |  | 0.14 |  |  | 33.6
Undertak takfolie | m² | 1 |  | 0.08 |  |  | 163.83
Sperretak av heltre, c/c 600 | m² | 1 |  | 0.24 |  |  | 148.5
Mineralull A-plate, m/papir | m² | 1 |  | 0.12 |  |  | 175.2
Nedforing av himling c/c 600 | m² | 1 |  | 0.21 |  |  | 85.69
Mineralull A-plate i bjelkelag | m² | 1 |  | 0.12 |  |  | 76.4
Diffusjonstett plast (Himl.) | m² | 1 |  | 0.06 |  |  | 11.04
Skyggepanel, furu, skrå, himling | m² | 1 |  | 0.3 |  |  | 543.98
Sum (eks. mva): | [6 empty] | 1901.35
Sperretak av heltre 48x198+98, isolert, 2 lag papp, dobbel gips | m² | 0
Taktekking papp 2 lag | m² | 1 |  | 0.23 |  |  | 348.06
Taktro av vannfast finér | m² | 1 |  | 0.23 |  |  | 218.57
Oppforing av tak for luftespalte c/c 600 | m² | 1 |  | 0.14 |  |  | 33.6
Undertak takfolie | m² | 1 |  | 0.08 |  |  | 163.83
Sviller, gran | m | 0.21 |  | 0.02 |  |  | 7.42
Sperretak av heltre, c/c 600 | m² | 1 |  | 0.24 |  |  | 148.5
Nedforing av himling c/c 600 | m² | 1 |  | 0.21 |  |  | 85.69
Mineralull A-plate i bjelkelag | m² | 1 |  | 0.12 |  |  | 151.2
Mineralull A-plate i bjelkelag | m² | 1 |  | 0.12 |  |  | 76.4
Diffusjonstett plast (Himl.) | m² | 1 |  | 0.06 |  |  | 13.82
Nedforing av himling c/c 600 | m² | 1 |  | 0.21 |  |  | 30.5
Gipsplater i himling, dobbelt lag | m² | 1 |  | 0.43 |  |  | 171.74
Sparkling strimmel, flekksp.1, skjøtsp. 2, helsp.1, grunning. 2 strøk maling | m² | 1 |  | 0.55 |  |  | 135.63
Sum (eks. mva): | [6 empty] | 1552.23
Sperretak av heltre 48x198+98, isolert, 2 lag papp, gips | m² | 0
Taktekking papp 2 lag | m² | 1 |  | 0.23 |  |  | 348.06
Taktro av vannfast finér | m² | 1 |  | 0.23 |  |  | 218.57
Oppforing av tak for luftespalte c/c 600 | m² | 1 |  | 0.14 |  |  | 33.6
Undertak takfolie | m² | 1 |  | 0.08 |  |  | 163.83
Sviller, gran | m | 0.21 |  | 0.02 |  |  | 7.42
Sperretak av heltre, c/c 600 | m² | 1 |  | 0.24 |  |  | 148.5
Nedforing av himling c/c 600 | m² | 1 |  | 0.21 |  |  | 85.69
Mineralull A-plate i bjelkelag | m² | 1 |  | 0.12 |  |  | 151.2
Mineralull A-plate i bjelkelag | m² | 1 |  | 0.12 |  |  | 76.4
Diffusjonstett plast (Himl.) | m² | 1 |  | 0.06 |  |  | 13.82
Nedforing av himling c/c 600 | m² | 1 |  | 0.21 |  |  | 30.5
Gipsplater i himling, enkel | m² | 1 |  | 0.31 |  |  | 117.29
Sparkling strimmel, flekksp.1, skjøtsp. 2, helsp.1, grunning. 2 strøk maling | m² | 1 |  | 0.55 |  |  | 135.63
Sum (eks. mva): | [6 empty] | 1497.78
Sperretak av heltre 48x198+98, isolert, 2 lag papp, panel | m² | 0
Taktekking papp 2 lag | m² | 1 |  | 0.23 |  |  | 348.06
Taktro av vannfast finér | m² | 1 |  | 0.23 |  |  | 218.57
Oppforing av tak for luftespalte c/c 600 | m² | 1 |  | 0.14 |  |  | 33.6
Undertak takfolie | m² | 1 |  | 0.08 |  |  | 163.83
Sperretak av heltre, c/c 600 | m² | 1 |  | 0.24 |  |  | 148.5
Nedforing av himling c/c 600 | m² | 1 |  | 0.21 |  |  | 85.69
Mineralull A-plate i bjelkelag | m² | 1 |  | 0.12 |  |  | 151.2
Mineralull A-plate i bjelkelag | m² | 1 |  | 0.12 |  |  | 76.4
Sviller, gran | m | 0.21 |  | 0.02 |  |  | 7.42
Diffusjonstett plast (Himl.) | m² | 1 |  | 0.06 |  |  | 13.82
Nedforing av himling c/c 600 | m² | 1 |  | 0.21 |  |  | 30.5
Underpanel i himling | m² | 1 |  | 0.31 |  |  | 247.13
Sum (eks. mva): | [6 empty] | 1524.72
Sperretak av heltre 48x198+98, isolert, 2 lag papp, takess | m² | 0
Taktekking papp 2 lag | m² | 1 |  | 0.23 |  |  | 348.06
Taktro av vannfast finér | m² | 1 |  | 0.23 |  |  | 218.57
Oppforing av tak for luftespalte c/c 600 | m² | 1 |  | 0.14 |  |  | 33.6
Undertak takfolie | m² | 1 |  | 0.08 |  |  | 163.83
Sviller, gran | m | 0.21 |  | 0.02 |  |  | 7.42
Sperretak av heltre, c/c 600 | m² | 1 |  | 0.24 |  |  | 148.5
Nedforing av himling c/c 600 | m² | 1 |  | 0.21 |  |  | 85.69
Mineralull A-plate i bjelkelag | m² | 1 |  | 0.12 |  |  | 151.2
Mineralull A-plate i bjelkelag | m² | 1 |  | 0.12 |  |  | 76.4
Diffusjonstett plast (Himl.) | m² | 1 |  | 0.06 |  |  | 13.82
Nedforing av himling c/c 600 | m² | 1 |  | 0.21 |  |  | 30.5
Plater i himling, takess | m² | 1 |  | 0.21 |  |  | 183.9
Sum (eks. mva): | [6 empty] | 1461.49
Sperretak av I-bjelker, opplektet membrantekking | m² | 0
Taktekking helsveiset membranfolie | m² | 1 |  | 0.4 |  |  | 190.6
Taktro av vannfast finér | m² | 1 |  | 0.23 |  |  | 218.57
Sperretak Huntonit I-bjelke HI 300 | m² | 1 |  | 0.29 |  |  | 340.43
Gipsplater i himling, dobbelt lag | m² | 1 |  | 0.43 |  |  | 171.74
Oppforing av tak for luftespalte c/c 600 | m² | 1 |  | 0.14 |  |  | 33.6
Undertak takfolie | m² | 1 |  | 0.08 |  |  | 163.83
Mineralull I-plate A bjelkelag | m² | 1 |  | 0.12 |  |  | 255.2
Diffusjonstett plast (Himl.) | m² | 1 |  | 0.06 |  |  | 13.82
Nedforing av himling c/c 600 | m² | 1 |  | 0.21 |  |  | 30.5
Sparkling strimmel, flekksp.1, skjøtsp. 2, helsp.1, grunning. 2 strøk maling | m² | 1 |  | 0.55 |  |  | 135.63
Sum (eks. mva): | [6 empty] | 1521.19
Sperretak av I-bjelker, opplektet membrantekking | m² | 0
Taktekking helsveiset membranfolie | m² | 1 |  | 0.4 |  |  | 190.6
Gipsplater i himling, enkel | m² | 1 |  | 0.31 |  |  | 117.29
Sperretak Huntonit I-bjelke HI 300 | m² | 1 |  | 0.29 |  |  | 340.43
Taktro av vannfast finér | m² | 1 |  | 0.23 |  |  | 218.57
Oppforing av tak for luftespalte c/c 600 | m² | 1 |  | 0.14 |  |  | 33.6
Undertak takfolie | m² | 1 |  | 0.08 |  |  | 163.83
Mineralull I-plate A bjelkelag | m² | 1 |  | 0.12 |  |  | 255.2
Diffusjonstett plast (Himl.) | m² | 1 |  | 0.06 |  |  | 13.82
Nedforing av himling c/c 600 | m² | 1 |  | 0.21 |  |  | 30.5
Sparkling strimmel, flekksp.1, skjøtsp. 2, helsp.1, grunning. 2 strøk maling | m² | 1 |  | 0.55 |  |  | 135.63
Sum (eks. mva): | [6 empty] | 1466.74
Sperretak av I-bjelker, opplektet membrantekking | m² | 0
Taktekking helsveiset membranfolie | m² | 1 |  | 0.4 |  |  | 190.6
Sperretak Huntonit I-bjelke HI 300 | m² | 1 |  | 0.29 |  |  | 340.43
Taktro av vannfast finér | m² | 1 |  | 0.23 |  |  | 218.57
Oppforing av tak for luftespalte c/c 600 | m² | 1 |  | 0.14 |  |  | 33.6
Plater i himling, takess | m² | 1 |  | 0.21 |  |  | 183.9
Undertak takfolie | m² | 1 |  | 0.08 |  |  | 163.83
Mineralull I-plate A bjelkelag | m² | 1 |  | 0.12 |  |  | 255.2
Diffusjonstett plast (Himl.) | m² | 1 |  | 0.06 |  |  | 13.82
Nedforing av himling c/c 600 | m² | 1 |  | 0.21 |  |  | 30.5
Sparkling strimmel, flekksp.1, skjøtsp. 2, helsp.1, grunning. 2 strøk maling | m² | 1 |  | 0.55 |  |  | 135.63
Sum (eks. mva): | [6 empty] | 1533.35
Sperretak av I-bjelker, papptekking, dobbel gips innv. | m² | 0
Taktekking papp 2 lag | m² | 1 |  | 0.23 |  |  | 348.06
Taktro av vannfast finér | m² | 1 |  | 0.23 |  |  | 218.57
Oppforing av tak for luftespalte c/c 600 | m² | 1 |  | 0.14 |  |  | 33.6
Undertak takfolie | m² | 1 |  | 0.08 |  |  | 163.83
Sperretak Huntonit I-bjelke HI 300 | m² | 1 |  | 0.29 |  |  | 340.43
Mineralull I-plate A bjelkelag | m² | 1 |  | 0.12 |  |  | 255.2
Nedforing av himling c/c 600 | m² | 1 |  | 0.21 |  |  | 30.5
Diffusjonstett plast (Himl.) | m² | 1 |  | 0.06 |  |  | 13.82
Gipsplater i himling, dobbelt lag | m² | 1 |  | 0.43 |  |  | 171.74
Sparkling strimmel, flekksp.1, skjøtsp. 2, helsp.1, grunning. 2 strøk maling | m² | 1 |  | 0.55 |  |  | 135.63
Sum (eks. mva): | [6 empty] | 1678.65
Sperretak av I-bjelker, papptekking, gipsplater innv. | m² | 0
Taktekking papp 2 lag | m² | 1 |  | 0.23 |  |  | 348.06
Taktro av vannfast finér | m² | 1 |  | 0.23 |  |  | 218.57
Oppforing av tak for luftespalte c/c 600 | m² | 1 |  | 0.14 |  |  | 33.6
Undertak takfolie | m² | 1 |  | 0.08 |  |  | 163.83
Sperretak Huntonit I-bjelke HI 300 | m² | 1 |  | 0.29 |  |  | 340.43
Mineralull I-plate A bjelkelag | m² | 1 |  | 0.12 |  |  | 255.2
Nedforing av himling c/c 600 | m² | 1 |  | 0.21 |  |  | 30.5
Diffusjonstett plast (Himl.) | m² | 1 |  | 0.06 |  |  | 13.82
Gipsplater i himling, enkel | m² | 1 |  | 0.31 |  |  | 117.29
Sparkling strimmel, flekksp.1, skjøtsp. 2, helsp.1, grunning. 2 strøk maling | m² | 1 |  | 0.55 |  |  | 135.63
Sum (eks. mva): | [6 empty] | 1624.2
Sperretak av I-bjelker, papptekking, takess innv. | m² | 0
Taktekking papp 2 lag | m² | 1 |  | 0.23 |  |  | 348.06
Taktro av vannfast finér | m² | 1 |  | 0.23 |  |  | 218.57
Oppforing av tak for luftespalte c/c 600 | m² | 1 |  | 0.14 |  |  | 33.6
Undertak takfolie | m² | 1 |  | 0.08 |  |  | 163.83
Sperretak Huntonit I-bjelke HI 300 | m² | 1 |  | 0.29 |  |  | 340.43
Mineralull I-plate A bjelkelag | m² | 1 |  | 0.12 |  |  | 255.2
Nedforing av himling c/c 600 | m² | 1 |  | 0.21 |  |  | 30.5
Diffusjonstett plast (Himl.) | m² | 1 |  | 0.06 |  |  | 13.82
Plater i himling, takess | m² | 1 |  | 0.21 |  |  | 183.9
Sum (eks. mva): | [6 empty] | 1587.91
Sperretak av I-bjelker, opplektet stålplate | m² | 0
Lekter, for takstein c/c 350 | m² | 1 |  | 0.13 |  |  | 53.97
Sperretak Huntonit I-bjelke HI 300 | m² | 1 |  | 0.29 |  |  | 340.43
Taksteinimitert stålplate | m² | 1 |  | 0.14 |  |  | 138.32
Sløyfer, impregnert | m² | 1 |  | 0.05 |  |  | 38.46
Undertaksbelegg Diffusjonstett D-pluss | m² | 1 |  | 0.1 |  |  | 78.79
Taktro av kryssfinér | m² | 1 |  | 0.17 |  |  | 325.39
Oppforing av tak for luftespalte c/c 600 | m² | 1 |  | 0.14 |  |  | 33.6
Mineralull I-plate A bjelkelag | m² | 1 |  | 0.12 |  |  | 255.2
Diffusjonstett plast (Himl.) | m² | 1 |  | 0.06 |  |  | 13.82
Nedforing av himling c/c 600 | m² | 1 |  | 0.21 |  |  | 30.5
Gipsplater i himling, enkel | m² | 1 |  | 0.31 |  |  | 117.29
Sparkling strimmel, flekksp.1, skjøtsp. 2, helsp.1, grunning. 2 strøk maling | m² | 1 |  | 0.55 |  |  | 135.63
Vindsperresjikt på bj.lag/tak, Windbreak | m² | 1 |  | 0.07 |  |  | 42.87
Sum (eks. mva): | [6 empty] | 1571.54
Sperretak av I-bjelker, opplektet decra | m² | 0
Lekter, for takstein c/c 350 | m² | 1 |  | 0.13 |  |  | 53.97
Sperretak Huntonit I-bjelke HI 300 | m² | 1 |  | 0.29 |  |  | 340.43
Sløyfer, impregnert | m² | 1 |  | 0.05 |  |  | 38.46
Taktekking med decra Takplater | m² | 1 |  | 0.23 |  |  | 390.36
Undertaksbelegg Diffusjonstett D-pluss | m² | 1 |  | 0.1 |  |  | 78.79
Taktro av kryssfinér | m² | 1 |  | 0.17 |  |  | 325.39
Oppforing av tak for luftespalte c/c 600 | m² | 1 |  | 0.14 |  |  | 33.6
Mineralull I-plate A bjelkelag | m² | 1 |  | 0.12 |  |  | 255.2
Diffusjonstett plast (Himl.) | m² | 1 |  | 0.06 |  |  | 13.82
Nedforing av himling c/c 600 | m² | 1 |  | 0.21 |  |  | 30.5
Gipsplater i himling, enkel | m² | 1 |  | 0.31 |  |  | 117.29
Sparkling strimmel, flekksp.1, skjøtsp. 2, helsp.1, grunning. 2 strøk maling | m² | 1 |  | 0.55 |  |  | 135.63
Vindsperresjikt på bj.lag/tak, Windbreak | m² | 1 |  | 0.07 |  |  | 42.87
Sum (eks. mva): | [6 empty] | 1823.58
Sperretak av I-bjelker, opplektet takstein | m² | 0
Takstein dobbelkrom, rustikk sort, Zanda | m² | 1 |  | 0.17 |  |  | 209.22
Lekter, for takstein c/c 350 | m² | 1 |  | 0.13 |  |  | 53.97
Sløyfer, impregnert | m² | 1 |  | 0.05 |  |  | 38.46
Undertaksbelegg Diffusjonstett D-pluss | m² | 1 |  | 0.1 |  |  | 78.79
Taktro av kryssfinér | m² | 1 |  | 0.17 |  |  | 325.39
Oppforing av tak for luftespalte c/c 600 | m² | 1 |  | 0.14 |  |  | 33.6
Sperretak Huntonit I-bjelke HI 300 | m² | 1 |  | 0.29 |  |  | 340.43
Vindsperresjikt på bj.lag/tak, Windbreak | m² | 1 |  | 0.07 |  |  | 42.87
Mineralull I-plate A bjelkelag | m² | 1 |  | 0.12 |  |  | 255.2
Diffusjonstett plast (Himl.) | m² | 1 |  | 0.06 |  |  | 13.82
Nedforing av himling c/c 600 | m² | 1 |  | 0.21 |  |  | 30.5
Gipsplater i himling, enkel | m² | 1 |  | 0.31 |  |  | 117.29
Sparkling strimmel, flekksp.1, skjøtsp. 2, helsp.1, grunning. 2 strøk maling | m² | 1 |  | 0.55 |  |  | 135.63
Sum (eks. mva): | [6 empty] | 1642.44
Sperretak av I-bjelker, opplektet takstein | m² | 0
Lekter, for takstein c/c 350 | m² | 1 |  | 0.13 |  |  | 53.97
Takstein dobbeltkrom, beh, sort Benders | m² | 1 |  | 0.17 |  |  | 132.82
Sløyfer, impregnert | m² | 1 |  | 0.05 |  |  | 38.46
Sperretak Huntonit I-bjelke HI 300 | m² | 1 |  | 0.29 |  |  | 340.43
Undertaksbelegg Diffusjonstett D-pluss | m² | 1 |  | 0.1 |  |  | 78.79
Taktro av kryssfinér | m² | 1 |  | 0.17 |  |  | 325.39
Oppforing av tak for luftespalte c/c 600 | m² | 1 |  | 0.14 |  |  | 33.6
Mineralull I-plate A bjelkelag | m² | 1 |  | 0.12 |  |  | 255.2
Diffusjonstett plast (Himl.) | m² | 1 |  | 0.06 |  |  | 13.82
Nedforing av himling c/c 600 | m² | 1 |  | 0.21 |  |  | 30.5
Gipsplater i himling, enkel | m² | 1 |  | 0.31 |  |  | 117.29
Sparkling strimmel, flekksp.1, skjøtsp. 2, helsp.1, grunning. 2 strøk maling | m² | 1 |  | 0.55 |  |  | 135.63
Vindsperresjikt på bj.lag/tak, Windbreak | m² | 1 |  | 0.07 |  |  | 42.87
Sum (eks. mva): | [6 empty] | 1566.04
Sperretak av I-bjelker, takbord av sibirsk lerk | m² | 0
Tekking med takbord - sibirsk lerk | m² | 1 |  | 0.48 |  |  | 846.78
Lekter, for takbord c/c 500 imp | m² | 1 |  | 0.13 |  |  | 41.04
Sløyfer, impregnert | m² | 1 |  | 0.05 |  |  | 25.59
Undertaksbelegg Diffusjonstett D-super | m² | 1 |  | 0.1 |  |  | 120.34
Taktro av vannfast finér | m² | 1 |  | 0.23 |  |  | 218.57
Oppforing av tak for luftespalte c/c 600 | m² | 1 |  | 0.14 |  |  | 33.6
Undertak takfolie | m² | 1 |  | 0.08 |  |  | 163.83
Sperretak Huntonit I-bjelke HI 400 | m² | 1 |  | 0.29 |  |  | 375.63
Mineralull I-plate A Bjelkelag | m² | 0.88 |  | 0.14 |  |  | 294.27
Nedforing av himling c/c 600 | m² | 0.77 |  | 0.16 |  |  | 23.48
Diffusjonstett plast (Himl.) | m² | 0.77 |  | 0.04 |  |  | 8.5
Skyggepanel, furu hvitmalt, skrå | m² | 0.77 |  | 0.24 |  |  | 418.87
Sum (eks. mva): | [6 empty] | 2570.5
Sperretak av I-bjelker, takbord av sibirsk lerk, REI30 | m² | 0
Tekking med takbord - sibirsk lerk | m² | 1 |  | 0.48 |  |  | 846.78
Lekter, for takbord c/c 500 imp | m² | 1 |  | 0.13 |  |  | 41.04
Sløyfer, impregnert | m² | 1 |  | 0.05 |  |  | 25.59
Undertaksbelegg Diffusjonstett D-super | m² | 1 |  | 0.1 |  |  | 120.34
Taktro av vannfast finér | m² | 1 |  | 0.23 |  |  | 218.57
Undertak takfolie | m² | 1 |  | 0.08 |  |  | 163.83
Oppforing av tak for luftespalte c/c 600 | m² | 1 |  | 0.14 |  |  | 33.6
Sperretak Huntonit I-bjelke HI 400 | m² | 1 |  | 0.29 |  |  | 375.63
Mineralull I-plate A Bjelkelag | m² | 0.88 |  | 0.14 |  |  | 294.27
Nedforing av himling c/c 600 | m² | 0.77 |  | 0.16 |  |  | 23.48
Diffusjonstett plast (Himl.) | m² | 0.77 |  | 0.04 |  |  | 8.5
Skyggepanel, furu hvitmalt, skrå | m² | 0.77 |  | 0.24 |  |  | 418.87
Sum (eks. mva): | [6 empty] | 2570.5
Sperretak av I-bjelker, takbord av furu royal | m² | 0
Tekking med takbord - furu royal | m² | 1 |  | 0.48 |  |  | 637.8
Lekter, for takbord c/c 500 imp | m² | 1 |  | 0.13 |  |  | 41.04
Sløyfer, impregnert | m² | 1 |  | 0.05 |  |  | 25.59
Undertaksbelegg Diffusjonstett D-super | m² | 1 |  | 0.1 |  |  | 120.34
Taktro av vannfast finér | m² | 1 |  | 0.23 |  |  | 218.57
Oppforing av tak for luftespalte c/c 600 | m² | 1 |  | 0.14 |  |  | 33.6
Undertak takfolie | m² | 1 |  | 0.08 |  |  | 163.83
Sperretak Huntonit I-bjelke HI 400 | m² | 1 |  | 0.29 |  |  | 375.63
Mineralull I-plate A Bjelkelag | m² | 0.88 |  | 0.14 |  |  | 294.27
Nedforing av himling c/c 600 | m² | 0.77 |  | 0.16 |  |  | 23.48
Diffusjonstett plast (Himl.) | m² | 0.77 |  | 0.04 |  |  | 8.5
Skyggepanel, furu hvitmalt, skrå | m² | 0.77 |  | 0.24 |  |  | 418.87
Sum (eks. mva): | [6 empty] | 2361.52
Sperretak av I-bjelker, takbord av furu impregnert | m² | 0
Tekking med takbord - imp kl 1 | m² | 1 |  | 0.48 |  |  | 505.21
Lekter, for takbord c/c 500 imp | m² | 1 |  | 0.13 |  |  | 41.04
Sløyfer, impregnert | m² | 1 |  | 0.05 |  |  | 25.59
Undertaksbelegg Diffusjonstett D-super | m² | 1 |  | 0.1 |  |  | 120.34
Taktro av vannfast finér | m² | 1 |  | 0.23 |  |  | 218.57
Oppforing av tak for luftespalte c/c 600 | m² | 1 |  | 0.14 |  |  | 33.6
Undertak takfolie | m² | 1 |  | 0.08 |  |  | 163.83
Sperretak Huntonit I-bjelke HI 400 | m² | 1 |  | 0.29 |  |  | 375.63
Mineralull I-plate A Bjelkelag | m² | 0.88 |  | 0.14 |  |  | 294.27
Nedforing av himling c/c 600 | m² | 0.77 |  | 0.16 |  |  | 23.48
Diffusjonstett plast (Himl.) | m² | 0.77 |  | 0.04 |  |  | 8.5
Skyggepanel, furu hvitmalt, skrå | m² | 0.77 |  | 0.24 |  |  | 418.87
Sum (eks. mva): | [6 empty] | 2228.93
Sperretak av heltre, torvtekking | m² | 0
Taktekking med torv | m² | 1 |  | 0.35 |  |  | 1247.22
Torvstokk imp | m² | 0.1 |  | 0.01 |  |  | 7.25
Taktro av vannfast finér | m² | 1 |  | 0.23 |  |  | 218.57
Oppforing av tak for luftespalte c/c 600 | m² | 1 |  | 0.14 |  |  | 33.6
Sperretak Huntonit I-bjelke HI 300 | m² | 1 |  | 0.29 |  |  | 340.43
Mineralull I-plate A Bjelkelag | m² | 0.88 |  | 0.1 |  |  | 224.58
Nedforing av himling c/c 600 | m² | 0.77 |  | 0.16 |  |  | 23.48
Diffusjonstett plast (Himl.) | m² | 0.77 |  | 0.04 |  |  | 8.5
Skyggepanel, furu hvitmalt, skrå | m² | 0.77 |  | 0.24 |  |  | 418.87
Sum (eks. mva): | [6 empty] | 2522.5
Sperretak av tre med stålplater, prof., isolert, tekket | m² | 0
Profilert stålplate tak | m² | 1 |  | 0.14 |  |  | 167.2
Lekter, for takstein c/c 350 | m² | 1 |  | 0.13 |  |  | 53.97
Sløyfer - tak | m² | 1 |  | 0.05 |  |  | 20.79
Undertak Diff. åpen Brettex | m² | 1 |  | 0.09 |  |  | 146.53
Sperretak Huntonit I-bjelke HI 300 | m² | 1 |  | 0.29 |  |  | 340.43
Mineralull I-plate A i sperretak | m² | 1 |  | 0.12 |  |  | 255.2
Diffusjonstett plast (Himl.) | m² | 1 |  | 0.06 |  |  | 11.04
Nedforing av himling c/c 600 | m² | 1 |  | 0.21 |  |  | 30.5
Plater i himling mdf malt | m² | 1 |  | 0.31 |  |  | 163.76
Sum (eks. mva): | [6 empty] | 1189.42
Sperretak av tre med stålplater, takstein prof., isolert, tekket | m² | 0
Profilert stålplate taksteinestimert sort | m² | 1 | 1 | 0.13 |  |  | 343.56
Lekter, for takstein c/c 350 | m² | 1 | 1 | 0.13 |  |  | 53.97
Sløyfer - tak | m² | 1 | 1 | 0.05 |  |  | 20.79
Undertak Diff. åpen Brettex | m² | 1 | 1 | 0.09 |  |  | 146.53
Sperretak Huntonit I-bjelke HI 300 | m² | 1 | 1 | 0.29 |  |  | 340.43
Mineralull I-plate A i sperretak | m² | 1 | 1 | 0.12 |  |  | 255.2
Diffusjonstett plast (Himl.) | m² | 1 | 1 | 0.06 |  |  | 11.04
Nedforing av himling c/c 600 | m² | 1 | 1 | 0.21 |  |  | 30.5
Plater i himling mdf malt | m² | 1 | 1 | 0.31 |  |  | 163.76
Sum (eks. mva): | [6 empty] | 1365.78
Sperretak av limtre, oppforet åser, papptekking | m² | 0
Taktekking papp 2 lag | m² | 1 |  | 0.23 |  |  | 348.06
Sperretak, limtre c/c 900 | m² | 1 |  | 0.21 |  |  | 601.67
Taktro av vannfast finér | m² | 1 |  | 0.23 |  |  | 218.57
Åser, c/c 600 | m² | 1 |  | 0.23 |  |  | 68.19
Glattpanel, gran, himling | m² | 1 |  | 0.25 |  |  | 245.84
Undertak Diff. åpen Tyvek | m² | 1 |  | 0.09 |  |  | 51.7
Vindsperresjikt på bjelkelag / tak, papp | m² | 1 |  | 0.07 |  |  | 51.27
Mineralull A-plate i bjelkelag | m² | 1 |  | 0.12 |  |  | 151.2
Mineralull A-plate i bjelkelag | m² | 1 |  | 0.12 |  |  | 76.4
Nedforing av himling c/c 600 | m² | 1 |  | 0.21 |  |  | 85.69
Diffusjonstett plast (Himl.) | m² | 1 |  | 0.06 |  |  | 13.82
Sum (eks. mva): | [6 empty] | 1912.41
Sperretak av limtre, oppforet åser, papptekking | m² | 0
Taktekking papp 2 lag | m² | 1 |  | 0.23 |  |  | 348.06
Sperretak, limtre c/c 900 | m² | 1 |  | 0.21 |  |  | 601.67
Plater i himling gips 2-lag | m² | 1 |  | 0.43 |  |  | 101.3
Taktro av vannfast finér | m² | 1 |  | 0.23 |  |  | 218.57
Åser, c/c 600 | m² | 1 |  | 0.23 |  |  | 68.19
Undertak Diff. åpen Tyvek | m² | 1 |  | 0.09 |  |  | 51.7
Vindsperresjikt på bjelkelag / tak, papp | m² | 1 |  | 0.07 |  |  | 51.27
Mineralull A-plate i bjelkelag | m² | 1 |  | 0.12 |  |  | 151.2
Mineralull A-plate i bjelkelag | m² | 1 |  | 0.12 |  |  | 76.4
Nedforing av himling c/c 600 | m² | 1 |  | 0.21 |  |  | 85.69
Diffusjonstett plast (Himl.) | m² | 1 |  | 0.06 |  |  | 13.82
Sum (eks. mva): | [6 empty] | 1767.87
Sperretak av limtre, oppforet åser, papptekking | m² | 0
Taktekking papp 2 lag | m² | 1 |  | 0.23 |  |  | 348.06
Taktro av vannfast finér | m² | 1 |  | 0.23 |  |  | 218.57
Åser, c/c 600 | m² | 1 |  | 0.23 |  |  | 68.19
Undertak Diff. åpen Tyvek | m² | 1 |  | 0.09 |  |  | 51.7
Sperretak, limtre c/c 900 | m² | 1 |  | 0.21 |  |  | 601.67
Vindsperresjikt på bjelkelag / tak, papp | m² | 1 |  | 0.07 |  |  | 51.27
Mineralull A-plate i bjelkelag | m² | 1 |  | 0.12 |  |  | 151.2
Nedforing av himling c/c 600 | m² | 1 |  | 0.21 |  |  | 85.69
Mineralull A-plate i bjelkelag | m² | 1 |  | 0.12 |  |  | 76.4
Diffusjonstett plast (Himl.) | m² | 1 |  | 0.06 |  |  | 13.82
Gipsplater i himling, enkel | m² | 1 |  | 0.31 |  |  | 117.29
Sum (eks. mva): | [6 empty] | 1783.86
Sperretak 48x198, omvend isolert, (m² takflate) | m² | 0
Sperretak av heltre, c/c 600 | m² | 1 |  | 0.24 |  |  | 148.5
Taktekking, underlag D-polyester | m² | 1 |  | 0.08 |  |  | 51.35
Taktekking, Ettlag, Selvbygger | m² | 1 |  | 0.12 |  |  | 361.62
Taktekking isolasjon XPS, 300 kPa | m² | 2 |  | 0.46 |  |  | 766.4
Oppforing av tak for luftespalte c/c 600 | m² | 1 |  | 0.14 |  |  | 33.6
Mineralull Brannisolasjon | m² | 1 |  | 0.1 |  |  | 183.2
Diffusjonstett plast (Gulv) | m² | 1 |  | 0.03 |  |  | 13.82
Taktro av bord | m² | 1 |  | 0.18 |  |  | 305.41
Lekter for omvendt tak c/c 600 | m² | 1 |  | 0.13 |  |  | 61.39
Gipsplater i himling, enkel | m² | 1 |  | 0.31 |  |  | 117.29
Sparkling strimmel, flekksp.1, skjøtsp. 2, helsp.1, grunning. 2 strøk maling | m² | 1 |  | 0.55 |  |  | 135.63
Sum (eks. mva): | [6 empty] | 2145.48
Sperretak 48x198, omvend isolert, (m² takflate) | m² | 0
Taktekking, Ettlag, Mestertekk | m² | 1 |  | 0.12 |  |  | 188.64
Sperretak av heltre, c/c 600 | m² | 1 |  | 0.24 |  |  | 148.5
Taktekking, underlag D-polyester | m² | 1 |  | 0.08 |  |  | 51.35
Taktekking isolasjon XPS, 300 kPa | m² | 2 |  | 0.46 |  |  | 766.4
Oppforing av tak for luftespalte c/c 600 | m² | 1 |  | 0.14 |  |  | 33.6
Mineralull Brannisolasjon | m² | 1 |  | 0.1 |  |  | 183.2
Diffusjonstett plast (Gulv) | m² | 1 |  | 0.03 |  |  | 13.82
Taktro av bord | m² | 1 |  | 0.18 |  |  | 305.41
Lekter for omvendt tak c/c 600 | m² | 1 |  | 0.13 |  |  | 61.39
Gipsplater i himling, enkel | m² | 1 |  | 0.31 |  |  | 117.29
Sparkling strimmel, flekksp.1, skjøtsp. 2, helsp.1, grunning. 2 strøk maling | m² | 1 |  | 0.55 |  |  | 135.63
Sum (eks. mva): | [6 empty] | 1972.5
Sperretak 48x198, omvend isolert, (m² takflate) | m² | 0
Sperretak av heltre, c/c 600 | m² | 1 |  | 0.24 |  |  | 148.5
Taktekking, underlag D-polyester | m² | 1 |  | 0.08 |  |  | 51.35
Taktekking isolasjon XPS, 300 kPa | m² | 2 |  | 0.46 |  |  | 766.4
Taktekking, Ettlag, Topsafe | m² | 1 |  | 0.12 |  |  | 325.72
Oppforing av tak for luftespalte c/c 600 | m² | 1 |  | 0.14 |  |  | 33.6
Mineralull Brannisolasjon | m² | 1 |  | 0.1 |  |  | 183.2
Diffusjonstett plast (Gulv) | m² | 1 |  | 0.03 |  |  | 13.82
Taktro av bord | m² | 1 |  | 0.18 |  |  | 305.41
Lekter for omvendt tak c/c 600 | m² | 1 |  | 0.13 |  |  | 61.39
Gipsplater i himling, enkel | m² | 1 |  | 0.31 |  |  | 117.29
Sparkling strimmel, flekksp.1, skjøtsp. 2, helsp.1, grunning. 2 strøk maling | m² | 1 |  | 0.55 |  |  | 135.63
Sum (eks. mva): | [6 empty] | 2109.58
Sperretak, tre 48x148, uisolert, papptekking, vannfast finér 12mm | m² | 0
Taktekking papp 2 lag | m² | 1 |  | 0.23 |  |  | 348.06
Taktro av kryssfinér | m² | 1 |  | 0.17 |  |  | 325.39
Sperretak av heltre, c/c 600 | m² | 1 |  | 0.24 |  |  | 102.47
Sviller, gran | m | 0.1 |  | 0.01 |  |  | 3.53
Sum (eks. mva): | [6 empty] | 779.45
Sperretak, tre 48x148, uisolert, papptekking, vannfast finér 18mm | m² | 0
Taktekking papp 2 lag | m² | 1 |  | 0.23 |  |  | 348.06
Taktro av vannfast finér | m² | 1 |  | 0.23 |  |  | 218.57
Sperretak av heltre, c/c 600 | m² | 1 |  | 0.24 |  |  | 102.47
Sviller, gran | m | 0.1 |  | 0.01 |  |  | 3.53
Sum (eks. mva): | [6 empty] | 672.63
Sperretak, tre 48x148, uisolert, papptekking, rupanel 21mm | m² | 0
Taktekking papp 2 lag | m² | 1 |  | 0.23 |  |  | 348.06
Taktro av bord | m² | 1 |  | 0.18 |  |  | 305.41
Sperretak av heltre, c/c 600 | m² | 1 |  | 0.24 |  |  | 102.47
Sviller, gran | m | 0.1 |  | 0.01 |  |  | 3.53
Sum (eks. mva): | [6 empty] | 759.47
Sperretak, tre 48x198, luftet, nedforet 100mm, stålplate | m² | 0
Taksteinimitert stålplate | m² | 1 |  | 0.14 |  |  | 138.32
Lekter, for takstein c/c 350 | m² | 1 |  | 0.13 |  |  | 53.97
Sløyfer, impregnert | m² | 1 |  | 0.05 |  |  | 29.26
Undertaksbelegg Diffusjonstett D-glass | m² | 1 |  | 0.1 |  |  | 60.2
Taktro av fuktbest. OSB el.tilsv. | m² | 1 |  | 0.17 |  |  | 169.78
Oppforing av tak for luftespalte c/c 600 | m² | 1 |  | 0.14 |  |  | 33.6
Vindsperresjikt på bj.lag/tak, Windbreak | m² | 1 |  | 0.07 |  |  | 42.87
Sperretak av heltre, c/c 600 | m² | 1 |  | 0.24 |  |  | 148.5
Mineralull A-plate i bjelkelag | m² | 1 |  | 0.12 |  |  | 151.2
Mineralull A-plate i bjelkelag | m² | 1 |  | 0.12 |  |  | 76.4
Nedforing av himling c/c 600 | m² | 1 |  | 0.21 |  |  | 85.69
Diffusjonstett plast (Himl.) | m² | 1 |  | 0.06 |  |  | 13.82
Gipsplater i himling, enkel | m² | 1 |  | 0.31 |  |  | 117.29
Sparkling strimmel, flekksp.1, skjøtsp. 2, helsp.1, grunning. 2 strøk maling | m² | 1 |  | 0.55 |  |  | 135.63
Sum (eks. mva): | [6 empty] | 1223.8
Sperretak, tre 48x198, luftet, nedforet 100mm, Decra | m² | 0
Taktekking med decra Takplater | m² | 1 |  | 0.23 |  |  | 390.36
Lekter, for takstein c/c 350 | m² | 1 |  | 0.13 |  |  | 53.97
Sløyfer, impregnert | m² | 1 |  | 0.05 |  |  | 29.26
Undertaksbelegg Diffusjonstett D-glass | m² | 1 |  | 0.1 |  |  | 60.2
Taktro av fuktbest. OSB el.tilsv. | m² | 1 |  | 0.17 |  |  | 169.78
Oppforing av tak for luftespalte c/c 600 | m² | 1 |  | 0.14 |  |  | 33.6
Vindsperresjikt på bj.lag/tak, Windbreak | m² | 1 |  | 0.07 |  |  | 42.87
Mineralull A-plate i bjelkelag | m² | 1 |  | 0.12 |  |  | 151.2
Sperretak av heltre, c/c 600 | m² | 1 |  | 0.24 |  |  | 148.5
Mineralull A-plate i bjelkelag | m² | 1 |  | 0.12 |  |  | 76.4
Nedforing av himling c/c 600 | m² | 1 |  | 0.21 |  |  | 85.69
Diffusjonstett plast (Himl.) | m² | 1 |  | 0.06 |  |  | 13.82
Gipsplater i himling, enkel | m² | 1 |  | 0.31 |  |  | 117.29
Sparkling strimmel, flekksp.1, skjøtsp. 2, helsp.1, grunning. 2 strøk maling | m² | 1 |  | 0.55 |  |  | 135.63
Sum (eks. mva): | [6 empty] | 1475.84
Sperretak, tre 73x198, luftet, nedforet 100mm, Zanda sort | m² | 0
Takstein dobbelkrom, rustikk sort, Zanda | m² | 1 |  | 0.17 |  |  | 209.22
Lekter, for takstein c/c 350 | m² | 1 |  | 0.13 |  |  | 53.97
Sløyfer, impregnert | m² | 1 |  | 0.05 |  |  | 29.26
Undertaksbelegg Diffusjonstett D-glass | m² | 1 |  | 0.1 |  |  | 60.2
Taktro av fuktbest. OSB el.tilsv. | m² | 1 |  | 0.17 |  |  | 169.78
Oppforing av tak for luftespalte c/c 600 | m² | 1 |  | 0.14 |  |  | 33.6
Vindsperresjikt på bj.lag/tak, Windbreak | m² | 1 |  | 0.07 |  |  | 42.87
Mineralull A-plate i bjelkelag | m² | 1 |  | 0.12 |  |  | 151.2
Sperretak av heltre, c/c 600 | m² | 1 |  | 0.29 |  |  | 192.91
Nedforing av himling c/c 600 | m² | 1 |  | 0.21 |  |  | 85.69
Mineralull A-plate i bjelkelag | m² | 1 |  | 0.12 |  |  | 76.4
Diffusjonstett plast (Himl.) | m² | 1 |  | 0.06 |  |  | 13.82
Gipsplater i himling, enkel | m² | 1 |  | 0.31 |  |  | 117.29
Sparkling strimmel, flekksp.1, skjøtsp. 2, helsp.1, grunning. 2 strøk maling | m² | 1 |  | 0.55 |  |  | 135.63
Sum (eks. mva): | [6 empty] | 1339.11
Sperretak, tre 48x198, luftet, nedforet 100mm, Benders sort | m² | 0
Takstein dobbeltkrom, beh, sort Benders | m² | 1 |  | 0.17 |  |  | 132.82
Lekter, for takstein c/c 350 | m² | 1 |  | 0.13 |  |  | 53.97
Sløyfer, impregnert | m² | 1 |  | 0.05 |  |  | 29.26
Undertaksbelegg Diffusjonstett D-glass | m² | 1 |  | 0.1 |  |  | 60.2
Taktro av fuktbest. OSB el.tilsv. | m² | 1 |  | 0.17 |  |  | 169.78
Oppforing av tak for luftespalte c/c 600 | m² | 1 |  | 0.14 |  |  | 33.6
Vindsperresjikt på bj.lag/tak, Windbreak | m² | 1 |  | 0.07 |  |  | 42.87
Mineralull A-plate i bjelkelag | m² | 1 |  | 0.12 |  |  | 151.2
Sperretak av heltre, c/c 600 | m² | 1 |  | 0.24 |  |  | 148.5
Mineralull A-plate i bjelkelag | m² | 1 |  | 0.12 |  |  | 76.4
Nedforing av himling c/c 600 | m² | 1 |  | 0.21 |  |  | 85.69
Diffusjonstett plast (Himl.) | m² | 1 |  | 0.06 |  |  | 13.82
Gipsplater i himling, enkel | m² | 1 |  | 0.31 |  |  | 117.29
Sparkling strimmel, flekksp.1, skjøtsp. 2, helsp.1, grunning. 2 strøk maling | m² | 1 |  | 0.55 |  |  | 135.63
Sum (eks. mva): | [6 empty] | 1218.3
Sperretak, tre 48x148, tegltakstein, uisolert, rupanel 21mm | m² | 0
Takstein dobbelfalset tegl | m² | 1 |  | 0.35 |  |  | 414
Lekter, for takstein c/c 350 imp. | m² | 1 |  | 0.13 |  |  | 53.97
Sløyfer, impregnert | m² | 1 |  | 0.05 |  |  | 29.26
Undertaksbelegg Diffusjonstett D-glass | m² | 1 |  | 0.1 |  |  | 60.2
Taktro av bord | m² | 1 |  | 0.18 |  |  | 250.97
Sperretak av heltre, c/c 600 | m² | 1 |  | 0.24 |  |  | 102.47
Sviller, gran | m | 0.1 |  | 0.01 |  |  | 3.53
Sum (eks. mva): | [6 empty] | 914.4
Sperretak, tre 48x148, tegltakstein, uisolert, vannfast finèr 12mm | m² | 0
Takstein dobbelfalset tegl | m² | 1 |  | 0.35 |  |  | 414
Lekter, for takstein c/c 350 imp. | m² | 1 |  | 0.13 |  |  | 53.97
Sløyfer, impregnert | m² | 1 |  | 0.05 |  |  | 29.26
Undertaksbelegg Diffusjonstett D-glass | m² | 1 |  | 0.1 |  |  | 60.2
Taktro av kryssfinér | m² | 1 |  | 0.17 |  |  | 325.39
Sperretak av heltre, c/c 600 | m² | 1 |  | 0.24 |  |  | 102.47
Sviller, gran | m | 0.1 |  | 0.01 |  |  | 3.53
Sum (eks. mva): | [6 empty] | 988.82
Sperretak, tre 48x148, tegltakstein, uisolert, rupanel 21mm | m² | 0
Takstein dobbelfalset tegl | m² | 1 |  | 0.35 |  |  | 414
Lekter, for takstein c/c 350 imp. | m² | 1 |  | 0.13 |  |  | 53.97
Sløyfer, impregnert | m² | 1 |  | 0.05 |  |  | 29.26
Undertaksbelegg Diffusjonstett D-glass | m² | 1 |  | 0.1 |  |  | 60.2
Taktro av bord | m² | 1 |  | 0.18 |  |  | 305.41
Sperretak av heltre, c/c 600 | m² | 1 |  | 0.24 |  |  | 102.47
Sviller, gran | m | 0.1 |  | 0.01 |  |  | 3.53
Sum (eks. mva): | [6 empty] | 968.84
Sperretak, tre 48x148, tegltakstein, uisolert, OSB 15mm | m² | 0
Takstein dobbelfalset tegl | m² | 1 |  | 0.35 |  |  | 414
Lekter, for takstein c/c 350 imp. | m² | 1 |  | 0.13 |  |  | 53.97
Sløyfer, impregnert | m² | 1 |  | 0.05 |  |  | 29.26
Undertaksbelegg Diffusjonstett D-glass | m² | 1 |  | 0.1 |  |  | 60.2
Taktro av fuktbest. OSB el.tilsv. | m² | 1 |  | 0.17 |  |  | 169.78
Sperretak av heltre, c/c 600 | m² | 1 |  | 0.24 |  |  | 102.47
Sviller, gran | m | 0.1 |  | 0.01 |  |  | 3.53
Sum (eks. mva): | [6 empty] | 833.21
Gesims forkant, panel, netting, spikerslag, fugleband. | lm | 0
Spikerslag | m | 1 |  | 0.18 |  |  | 42.93
Netting for lufting | m | 1 |  | 0.1 |  |  | 12.02
Forkantbord på sperre-ender | m | 1 |  | 0.09 |  |  | 52.38
Fuglelist for takstein Lafarge | stk | 1 |  | 0.05 |  |  | 106.3
Spaltepanel kasse i gavl b=600mm | lm | 1 |  | 0.35 |  |  | 111.59
Sum (eks. mva): | [6 empty] | 325.22
Gesims forkant, panel, netting, spikerslag, fugleband. | lm | 0
Spikerslag | m | 1 |  | 0.18 |  |  | 42.93
Faspanel, gran, til gesimskasse | m | 1 |  | 0.12 |  |  | 175.33
Forkantbord på sperre-ender | m | 1 |  | 0.09 |  |  | 52.38
Netting for lufting | m | 1 |  | 0.1 |  |  | 12.02
Fuglelist for takstein Lafarge | stk | 1 |  | 0.05 |  |  | 106.3
Sum (eks. mva): | [6 empty] | 388.96
Gesimsavslutning, flate tak inkl. beslag | lm | 0
Taktro av vannfast finér | m² | 0.5 |  | 0.12 |  |  | 109.28
Spikerslag | m | 2 |  | 0.37 |  |  | 85.86
Trekantlekter | m | 1 |  | 0.12 |  |  | 28.81
Gesimsbeslag, galvanisert stål | m | 1 |  | 0.29 |  |  | 88.4
Enkelt bindingsverk til gesims flate tak | m² | 1 |  | 0.17 |  |  | 125.7
Sum (eks. mva): | [6 empty] | 438.05
Vindskier, 19x148, 2 bord, inkl. beslag og kasse | lm | 0
Israftbeslag-dekkbord, plastisert stål | m | 1 |  | 0.17 |  |  | 79.6
Vindskier av tre (2 bord i høyden) | m | 1 |  | 0.29 |  |  | 54.39
Dekkbord på vindskier | m | 1 |  | 0.06 |  |  | 36.65
Trekantlekter | m | 1 |  | 0.12 |  |  | 28.81
Spaltepanel kasse i gavl b=300mm | lm | 1 |  | 0.35 |  |  | 57.59
Spikerslag c/c 600 til kasse i gavl | lm | 1 |  | 0.14 |  |  | 13.87
Sum (eks. mva): | [6 empty] | 270.91
Vindskier, 19x123, 3 bord, inkl. beslag og kasse | lm | 0
Israftbeslag-dekkbord, plastisert stål | m | 1 |  | 0.17 |  |  | 79.6
Dekkbord på vindskier | m | 1 |  | 0.06 |  |  | 36.65
Trekantlekter | m | 1 |  | 0.12 |  |  | 28.81
Vindskier av tre (3 bord i høyden) | m | 1 |  | 0.43 |  |  | 67.87
Spaltepanel kasse i gavl b=300mm | lm | 1 |  | 0.35 |  |  | 57.59
Spikerslag c/c 600 til kasse i gavl | lm | 1 |  | 0.14 |  |  | 13.87
Sum (eks. mva): | [6 empty] | 284.39
Takvindu komplett innsetting 55x78 | stk | 0
Innvendig utforing og lister på takvindu | stk | 1 |  | 4.6 |  |  | 2583.92
Takvindu midth. hvit, inkl utv. inndekning | stk | 1 |  | 5 |  |  | 5789.71
Åpninger i bjelkelag 1-2 m² | stk | 1 |  | 1.04 |  |  | 282.26
Sum (eks. mva): | [6 empty] | 8655.89
Takvindu komplett innsetting 78x140 | stk | 0
Takvindu midth. hvit, inkl utv. inndekning | stk | 1 |  | 5 |  |  | 7511.31
Innvendig utforing og lister på takvindu | stk | 1 |  | 4.6 |  |  | 2842.32
Åpninger i bjelkelag 1-2 m² | stk | 1 |  | 1.04 |  |  | 282.26
Sum (eks. mva): | [6 empty] | 10635.89
Takvindu komplett innsetting 94x118 | stk | 0
Innvendig utforing og lister på takvindu | stk | 1 |  | 4.6 |  |  | 2861.52
Takvindu midth. hvit, inkl utv. inndekning | stk | 1 |  | 5 |  |  | 8628.11
Åpninger i bjelkelag 1-2 m² | stk | 1 |  | 1.04 |  |  | 282.26
Sum (eks. mva): | [6 empty] | 11771.89
Takvindu komplett innsetting 114x140 | stk | 0
Takvindu midth. hvit, inkl utv. inndekning | stk | 1 |  | 6.15 |  |  | 11307.62
Innvendig utforing og lister på takvindu | stk | 1 |  | 4.6 |  |  | 2989.52
Åpninger i bjelkelag 1-2 m² | stk | 1 |  | 1.04 |  |  | 282.26
Sum (eks. mva): | [6 empty] | 14579.4
Takrenner, stål plastisert, 125mm | lm | 0
Bordtakbeslag steintekking, plastis. stål | m | 1 |  | 0.14 |  |  | 110
Takrenner, plastisert stål | m | 1 |  | 0.13 |  |  | 103
Endebunn H/V, plastisert stål | stk | 0.08 |  | 0 |  |  | 4.47
Skjøtestykke, Plastisert stål | stk | 0.29 |  | 0.01 |  |  | 21
Takrennevinkel plastisert stål, innv | stk | 0.2 |  | 0.05 |  |  | 84
Takrennevinkel plastisert stål, utv | stk | 0 |  | 0 |  |  | 0
Tappstykke takrenne, plastisert stål | stk | 0.08 |  | 0 |  |  | 11.2
Kombikrok for takrenne, plastisert stål | stk | 1.7 |  | 0.16 |  |  | 39.17
Sum (eks. mva): | [6 empty] | 372.84
Takrenner, sink | lm | 0
Takrenner, sink, komplett | m | 1 |  | 0.29 |  |  | 330.34
Tappstykke takrenne, sink | stk | 1 |  | 0.05 |  |  | 212.16
Takrennevinkel, sink | stk | 1 |  | 0.23 |  |  | 0
Sum (eks. mva): | [6 empty] | 542.5
Takrenner, kobber | lm | 0
Kassekrok m/ol. for takrenne, kobber | stk | 1.7 |  | 0.16 |  |  | 918.88
Løvsil for takrenne, Kobber | stk | 0.08 |  | 0 |  |  | 20.8
Takrenner, kobber, ekskl. krok/besl. | m | 1 |  | 0.13 |  |  | 584.76
Tappstykke takrenne, kobber | stk | 0.08 |  | 0 |  |  | 109.12
Takrennevinkel, kobber | stk | 0 |  | 0 |  |  | 0
Bordtakbeslag steintekking, kobber | m | 0.5 |  | 0.07 |  |  | 345
Endebunn for takrenne, H/V, Kobber | stk | 0.08 |  | 0.01 |  |  | 19.78
Skjøtestykke, takrenne kobber | stk | 0.2 |  | 0 |  |  | 56.88
Sum (eks. mva): | [6 empty] | 2055.22
Nedløp for takrenne, stål plastisert 75mm | lm | 0
Klammer for nedløpsrør, plastisert stål | stk | 0.33 |  | 0.03 |  |  | 21.25
Nedløp, plastisert stål | m | 1 |  | 0.1 |  |  | 4.3
Utkast, Plastisert stål | stk | 0.25 |  | 0.01 |  |  | 43.8
Bend, Plastisert stål, 70º | stk | 0.33 |  | 0.03 |  |  | 46.2
Sum (eks. mva): | [6 empty] | 115.55
Nedløp for takrenne, stål plastisert 85mm | lm | 0
Klammer for nedløpsrør, plastisert stål | stk | 0.33 |  | 0.03 |  |  | 7.17
Nedløp, plastisert stål | m | 1 |  | 0.1 |  |  | 105.33
Utkast, Plastisert stål | stk | 0.25 |  | 0.01 |  |  | 39
Bend, Plastisert stål, 60º | stk | 0.33 |  | 0.03 |  |  | 34.4
Sum (eks. mva): | [6 empty] | 185.9
Nedløp for takrenne, PVC-U 87mm | lm | 0
Nedløp, PVC-U, ekskl. fester/bend | m | 1 |  | 0.1 |  |  | 239.43
Klammer for nedløpsrør, PVC | stk | 0.33 |  | 0.01 |  |  | 9.19
Bend, PVC-U, 60 º | stk | 0.33 |  | 0.02 |  |  | 23.71
Utkast, PVC-U | stk | 0.25 |  | 0.01 |  |  | 27.14
Sum (eks. mva): | [6 empty] | 299.47
Himling på undergurt, isolert, nedforet 73mm, plater | m² | 0
Nedforing av himling c/c 600 | m² | 1 |  | 0.21 |  |  | 110.94
Mineralull A-plate - vegg | m² | 1 |  | 0.09 |  |  | 54.8
Diffusjonstett plast (Himl.) | m² | 1 |  | 0.06 |  |  | 11.04
Plater i himling 11 mm antikk | m² | 1 |  | 0.31 |  |  | 216.92
Sum (eks. mva): | [6 empty] | 393.7
Himling på undergurt, isolert, nedforet 73mm, gips | m² | 0
Nedforing av himling c/c 600 | m² | 1 |  | 0.21 |  |  | 110.94
Mineralull A-plate - vegg | m² | 1 |  | 0.09 |  |  | 54.8
Diffusjonstett plast (Himl.) | m² | 1 |  | 0.06 |  |  | 11.04
Gipsplater i himling, dobbelt lag | m² | 1 |  | 0.43 |  |  | 171.74
Sparkling, grunning, 2 strøk maling | m² | 1 |  | 0.29 |  |  | 102.9
Sum (eks. mva): | [6 empty] | 451.42
Himling på undergurt, isolert, nedforet 73mm, skyggepanel | m² | 0
Nedforing av himling c/c 600 | m² | 1 |  | 0.21 |  |  | 110.94
Mineralull A-plate - vegg | m² | 1 |  | 0.09 |  |  | 54.8
Diffusjonstett plast (Himl.) | m² | 1 |  | 0.06 |  |  | 11.04
Skyggepanel, furu, skrå, himling | m² | 1 |  | 0.3 |  |  | 543.98
Sum (eks. mva): | [6 empty] | 720.76
Himling på undergurt, isolert, nedforet 73mm, skyggepanel | m² | 0
Nedforing av himling c/c 600 | m² | 1 |  | 0.21 |  |  | 110.94
Mineralull A-plate - vegg | m² | 1 |  | 0.09 |  |  | 54.8
Diffusjonstett plast (Himl.) | m² | 1 |  | 0.06 |  |  | 11.04
Skyggepanel, furu, skrå, himling | m² | 1 |  | 0.3 |  |  | 543.98
Sum (eks. mva): | [6 empty] | 720.76
Mønepanner, etc. | lm | 0
Møne og gavl tettebånd | stk | 1 |  | 0.05 |  |  | 366.24
Mønekam for takstein | m | 1 |  | 0.15 |  |  | 37.71
Mønepanner glassert KDN Zanda | m | 1 |  | 0.06 |  |  | 396.72
Sum (eks. mva): | [6 empty] | 800.67
Mønepanner, etc. | lm | 0
Mønekam for takstein | m | 1 |  | 0.15 |  |  | 37.71
Møne og gavl tettebånd | stk | 1 |  | 0.05 |  |  | 366.24
Mønepanner glassert GLS Nortegl | m | 1 |  | 0.06 |  |  | 330.72
Sum (eks. mva): | [6 empty] | 734.67
Mønepanner, etc. | lm | 0
Mønepanner Rustikk - Zanda | m | 1 |  | 0.06 |  |  | 194.88
Møne og gavl tettebånd | stk | 1 |  | 0.05 |  |  | 366.24
Mønekam for takstein | m | 1 |  | 0.15 |  |  | 37.71
Sum (eks. mva): | [6 empty] | 598.83
Yttertak ombygging.
Beskrivelse | Enhet | Mengde | Mengde | Timeverk | Timeverk | Arb.pris | Material | Material | Total pris
Bjelkelag av tre, etterisol utv.+papptekking | m² | 0
Taktekking papp 2 lag | m² | 1 |  | 0.2 |  |  | 352.32
Mineralull tung plate 150, 50mm | m² | 1 |  | 0.1 |  |  | 54.72
Steinull takisolasjon 50mm | m² | 2 |  | 0.06 |  |  | 109.44
Steinull takplate 100mm | m² | 1 |  | 0.04 |  |  | 109.44
Eksisterende takkonstruksjon |  | 1 |  | 0 |  |  | 0
Sum (eks. mva):
Stålplater, bærende, etterisol. utv +papptekking | m² | 0
Taktekking papp 2 lag | m² | 1 |  | 0.2 |  |  | 352.32
Mineralull tung plate 150, 50mm | m² | 1 |  | 0.1 |  |  | 54.72
Steinull takplate 100mm | m² | 2 |  | 0.08 |  |  | 218.88
Eksisterende takkonstruksjon |  | 1 |  | 0 |  |  | 0
Sum (eks. mva):
Taksperrer, tre, etterisolering innv. | m² | 0
Eksisterende takkonstruksjon |  | 1 |  | 0 |  |  | 0
Nedforing av himling c/c 600 48x98 | m² | 1 |  | 0.18 |  |  | 126.31
Mineralull A-plate 100mm | m² | 1 |  | 0.08 |  |  | 55.11
Diffusjonstett plast (Himl.) 0,15mm | m² | 1 |  | 0.05 |  |  | 10.63
Gipsplater i himling, dobbelt lag | m² | 1 |  | 0.37 |  |  | 92.59
Sparkling strimmel, flekksp.1, skjøtsp. 2, helsp.1, grunning. 2 strøk maling | m² | 1 |  | 0.55 |  |  | 153.21
Sum (eks. mva):
Taksperrer, tre, etterisolering innv. | m² | 0
Eksisterende takkonstruksjon |  | 1 |  | 0 |  |  | 0
Nedforing av himling c/c 600 48x98 | m² | 1 |  | 0.18 |  |  | 126.31
Mineralull A-plate 100mm | m² | 1 |  | 0.08 |  |  | 55.11
Diffusjonstett plast (Himl.) 0,15mm | m² | 1 |  | 0.05 |  |  | 10.63
Gipsplater i himling, enkel | m² | 1 |  | 0.27 |  |  | 50.58
Sparkling strimmel, flekksp.1, skjøtsp. 2, helsp.1, grunning. 2 strøk maling | m² | 1 |  | 0.55 |  |  | 153.21
Sum (eks. mva):
Taksperrer, tre, etterisolering innv. | m² | 0
Eksisterende takkonstruksjon |  | 1 |  | 0 |  |  | 0
Nedforing av himling c/c 600 48x98 | m² | 1 |  | 0.18 |  |  | 126.31
Mineralull A-plate 100mm | m² | 1 |  | 0.08 |  |  | 55.11
Diffusjonstett plast (Himl.) 0,15mm | m² | 1 |  | 0.05 |  |  | 10.63
Plater i himling, takess 12mm | m² | 1 |  | 0.18 |  |  | 188.37
Sum (eks. mva):
Taksperrer, tre, ny taktro+ takplater | m² | 0
Taktekking med decra Takplater 369x1260 | m² | 1 |  | 0.2 |  |  | 512.35
Taktro av bord 21x120 | m² | 1 |  | 0.16 |  |  | 399.96
Lekter, for skifer tak c/c 250 36x48 | m² | 1 |  | 0.12 |  |  | 110.42
Sløyfer, impregnert 36x48 | m² | 1 |  | 0.04 |  |  | 62.18
Undertaksbelegg Diffusjonstett D-glass 1lag | m² | 1 |  | 0.09 |  |  | 46.12
Eksisterende takkonstruksjon |  | 1 |  | 0 |  |  | 0
Sum (eks. mva):
Taksperrer, tre, ny taktro+ takplater | m² | 0
Taksteinimitert stålplate 105x147 | m² | 1 |  | 0.12 |  |  | 124.49
Lekter, for skifer tak c/c 250 36x48 | m² | 1 |  | 0.12 |  |  | 110.42
Taktro av bord 21x120 | m² | 1 |  | 0.16 |  |  | 399.96
Sløyfer, impregnert 36x48 | m² | 1 |  | 0.04 |  |  | 62.18
Undertaksbelegg Diffusjonstett D-glass 1lag | m² | 1 |  | 0.09 |  |  | 46.12
Eksisterende takkonstruksjon |  | 1 |  | 0 |  |  | 0
Sum (eks. mva):
Taksperrer, tre, ny taktro+ takplater | m² | 0
Taksteinimitert stålplate 105x147 | m² | 1 |  | 0.12 |  |  | 124.49
Lekter, for skifer tak c/c 250 36x48 | m² | 1 |  | 0.12 |  |  | 110.42
Sløyfer, impregnert 36x48 | m² | 1 |  | 0.04 |  |  | 62.18
Undertaksbelegg Diffusjonstett D-glass 1 lag | m² | 1 |  | 0.09 |  |  | 46.12
Taktro av bord 21x145 | m² | 1 |  | 0.16 |  |  | 151.51
Eksisterende takkonstruksjon |  | 1 |  | 0 |  |  | 0
Sum (eks. mva):
Taksperrer, tre, ny taktro+ takplater | m² | 0
Taktekking med decra Takplater 369x1260mm | m² | 1 |  | 0.2 |  |  | 512.35
Taktro av bord 21x145 | m² | 1 |  | 0.16 |  |  | 151.51
Lekter, for skifer tak c/c 250 36x48 | m² | 1 |  | 0.12 |  |  | 110.42
Sløyfer, impregnert 36x48 | m² | 1 |  | 0.04 |  |  | 62.18
Undertaksbelegg Diffusjonstett D-glass 1 lag | m² | 1 |  | 0.09 |  |  | 46.12
Eksisterende takkonstruksjon |  | 1 |  | 0 |  |  | 0
Sum (eks. mva):
Taksperrer, tre, ny taktro+ takplater | m² | 0
Taktekking med decra Takplater 369x1260mm | m² | 1 |  | 0.2 |  |  | 512.35
Lekter, for skifer tak c/c 250 36x48 | m² | 1 |  | 0.12 |  |  | 110.42
Sløyfer, impregnert 36x48 | m² | 1 |  | 0.04 |  |  | 62.18
Taktro av bord 21x145 | m² | 1 |  | 0.16 |  |  | 151.51
Undertaksbelegg Diffusjonstett D-glass 1 lag | m² | 1 |  | 0.09 |  |  | 46.12
Eksisterende takkonstruksjon |  | 1 |  | 0 |  |  | 0
Sum (eks. mva):
Taksperrer, tre, ny taktro+ takplater | m² | 0
Taktro av bord 21x145 | m² | 1 |  | 0.16 |  |  | 151.51
Lekter, for skifer tak c/c 250 36x48 | m² | 1 |  | 0.12 |  |  | 110.42
Taksteinimitert stålplate 105x147 | m² | 1 |  | 0.12 |  |  | 124.49
Sløyfer, impregnert 36x48 | m² | 1 |  | 0.04 |  |  | 62.18
Undertaksbelegg Diffusjonstett D-glass 1 lag | m² | 1 |  | 0.09 |  |  | 46.12
Eksisterende takkonstruksjon |  | 1 |  | 0 |  |  | 0
Sum (eks. mva):
Taksperrer, tre, nytt undertak+betongtakstein | m² | 0
Mønepanner Benders, svart | m | 1 |  | 0.05 |  |  | 167.78
Takstein dobbeltkrom, beh, sort Benders | m² | 1 |  | 0.25 |  |  | 124.94
Lekter, for takstein c/c 350 30x48 | m² | 1 |  | 0.11 |  |  | 32.09
Sløyfer, impregnert 36x48 | m² | 1 |  | 0.04 |  |  | 62.18
Undertaksbelegg Diffusjonstett D-glass 1 lag | m² | 1 |  | 0.09 |  |  | 46.12
Taktro av bord 21x145 | m² | 1 |  | 0.16 |  |  | 151.51
Eksisterende takkonstruksjon |  | 1 |  | 0 |  |  | 0
Sum (eks. mva):
Taktekking lekter og betongtakstein | m² | 0
Lekter og sløyfer imp. for takstein c/c350 30x36 imp | m² | 1 |  | 0.16 |  |  | 140.79
Undertaksbelegg Diffusjonstett D-glass 1 lag | m² | 1 |  | 0.09 |  |  | 46.12
Takstein dobbelkrom, rustikk sort, Zanda | m² | 1 |  | 0.25 |  |  | 232.32
Mønepanner Rustikk - Zanda | m | 1 |  | 0.05 |  |  | 218.24
Mønekam for takstein 48x98 | m | 1 |  | 0.13 |  |  | 58.99
Fuglelist for takstein 1m | stk | 1 |  | 0.04 |  |  | 58.14
Sum (eks. mva):
Takvindu komplett utskifting i eksisterende åpning | stk | 0
Rive takvindu | stk | 1 |  | 0.52 |  |  | 0
Takvindu midth. hvit, inkl utv. inndekning 55x78 | stk | 1 |  | 4.35 |  |  | 6143.32
Innvendig utforing og lister på takvindu 55x78 | stk | 1 |  | 4 |  |  | 2901.49
Sum (eks. mva):
Takvindu lite, inkl utveksling og komplett utskifting | stk | 0
Rive takvindu | stk | 1 |  | 0.52 |  |  | 0
Sperretak utveksling av 1 sperre 1,20x1,20m | stk | 1 |  | 2 |  |  | 1636.47
Takvindu midth. hvit, inkl utv. inndekning 55x78 | stk | 1 |  | 4.35 |  |  | 6143.32
Innvendig utforing og lister på takvindu 55x78 | stk | 1 |  | 4 |  |  | 2901.49
Sum (eks. mva):
Takvindu lite, inkl utveksling og komplett utskifting | stk | 0
Rive takvindu | stk | 1 |  | 0.52 |  |  | 0
Innvendig utforing og lister på takvindu 78x98 | stk | 1 |  | 4 |  |  | 3045.49
Takvindu midth. hvit, inkl utv. inndekning 78x98 | stk | 1 |  | 4.35 |  |  | 9775.32
Sperretak utveksling av 1 sperre 1,20x1,20m | stk | 1 |  | 2 |  |  | 1636.47
Sum (eks. mva):
Takvindu lite, inkl utveksling og komplett utskifting | stk | 0
Rive takvindu | stk | 1 |  | 0.52 |  |  | 0
Sperretak utveksling av 1 sperre 1,20x1,20m | stk | 1 |  | 2 |  |  | 1636.47
Takvindu midth. hvit, inkl utv. inndekning 78x140 | stk | 1 |  | 4.35 |  |  | 8274.52
Innvendig utforing og lister på takvindu 78x140 | stk | 1 |  | 4 |  |  | 3197.49
Sum (eks. mva):
Takvindu stort, inkl utveksling og komplett utskifting | stk | 0
Rive takvindu | stk | 1 |  | 0.52 |  |  | 0
Sperretak utveksling av 2 sperrer 1,80x1,20 | stk | 0 |  | 0 |  |  | 0
Takvindu midth. hvit, inkl utv. inndekning 114x118 | stk | 1 |  | 4.35 |  |  | 11356.12
Innvendig utforing og lister på takvindu 114x118 | stk | 1 |  | 4 |  |  | 3264.69
Sum (eks. mva):
Takvindu stort, inkl utveksling og komplett utskifting | stk | 0
Rive takvindu | stk | 1 |  | 0.52 |  |  | 0
Sperretak utveksling av 2 sperrer 1,80x1,20m | stk | 0 |  | 0 |  |  | 0
Takvindu midth. hvit, inkl utv. inndekning 94x118 | stk | 1 |  | 4.35 |  |  | 8978.52
Innvendig utforing og lister på takvindu 94x118 | stk | 1 |  | 4 |  |  | 3197.49
Sum (eks. mva):
Takvindu stort, inkl utveksling og komplett utskifting | stk | 0
Rive takvindu | stk | 1 |  | 0.52 |  |  | 0
Sperretak utveksling av 2 sperrer 1,80x1,20m | stk | 0 |  | 0 |  |  | 0
Takvindu midth. hvit, inkl utv. inndekning 114x140 | stk | 1 |  | 5.35 |  |  | 12513.23
Innvendig utforing og lister på takvindu 114x140 | stk | 1 |  | 4 |  |  | 3341.49
Sum (eks. mva):
Yttertak riving.
Beskrivelse | Enhet | Mengde | Mengde | Timeverk | Timeverk | Arb.pris | Material | Material | Total pris
Riving flatt sperretak, isolert tekking, singel/folie på flate tak | m² | 0
Riving trebjelkelag (flate tak) | m² | 1 |  | 0.23 |  |  | 0
Riving singel/folie på flate tak | m² | 1 |  | 0.2 |  |  | 0
Riving taktro yttertak | m² | 1 |  | 0.1 |  |  | 0
Riving papp undertak | m² | 1 |  | 0.03 |  |  | 0
Riving isolasjon i ihimling | m² | 1 |  | 0.08 |  |  | 0
Riving himling yttertak | m² | 1 |  | 0.35 |  |  | 0
Sum (eks. mva):
Riving flatt sperretak, isolert tekking, papp, taktekking | m² | 0
Riving papp, taktekking | m² | 1 |  | 0.1 |  |  | 0
Riving taktro yttertak | m² | 1 |  | 0.1 |  |  | 0
Riving papp undertak | m² | 1 |  | 0.03 |  |  | 0
Riving isolasjon i ihimling | m² | 1 |  | 0.08 |  |  | 0
Riving trebjelkelag (flate tak) | m² | 1 |  | 0.23 |  |  | 0
Riving himling yttertak | m² | 1 |  | 0.35 |  |  | 0
Sum (eks. mva):
Riving flatt sperretak, uisolert tekking, papp, taktekking | m² | 0
Riving papp, taktekking | m² | 1 |  | 0.1 |  |  | 0
Riving taktro yttertak | m² | 1 |  | 0.1 |  |  | 0
Riving trebjelkelag (flate tak) | m² | 1 |  | 0.23 |  |  | 0
Sum (eks. mva):
Riving stålplater H=100, bærende, isolert tekking, papp. | m² | 0
Riving papp, taktekking | m² | 1 |  | 0.1 |  |  | 0
Riving isolasjon i yttervegger | m² | 1 |  | 0.08 |  |  | 0
Riving korrugerte stålplater, tak H=100 | m² | 1 |  | 0.2 |  |  | 0
Sum (eks. mva):
Riving stålplater, bærende, isolert tekking, papp | m² | 0
Riving korrugerte stålplater, tak H=40 | m² | 1 |  | 0.16 |  |  | 0
Riving papp, taktekking | m² | 1 |  | 0.1 |  |  | 0
Riving isolasjon i yttervegger | m² | 1 |  | 0.08 |  |  | 0
Sum (eks. mva):
Riving takrenner, forkant og gesimskasse | lm | 0
Riving takrenne, inkl. krok og beslag | m | 1 |  | 0.15 |  |  | 0
Riving av forkantbord på sperreender | m | 1 |  | 0.1 |  |  | 0
Riving trepanel tak | m² | 0.6 |  | 0.13 |  |  | 0
Riving bend/deler for takrenner/nedløp | stk | 0.3 |  | 0.01 |  |  | 0
Riving spikerslag vegger | m² | 0.6 |  | 0.02 |  |  | 0
Sum (eks. mva):
Riving taksperrer, taktro og tekking, takstein | m² | 0
Riving taksperrer skråtak | m² | 1 |  | 0.23 |  |  | 0
Riving taktro yttertak | m² | 1 |  | 0.1 |  |  | 0
Riving takstein | m² | 1 |  | 0.1 |  |  | 0
Riving papp undertak | m² | 1 |  | 0.03 |  |  | 0
Riving sløyfer yttervegg | m² | 1 |  | 0.1 |  |  | 0
Riving lekter yttertak | m² | 1 |  | 0.04 |  |  | 0
Sum (eks. mva):
Riving taksperrer, taktro og tekking, korrugerte stålplater, tak H=40 | m² | 0
Riving taksperrer skråtak | m² | 1 |  | 0.23 |  |  | 0
Riving taktro yttertak | m² | 1 |  | 0.1 |  |  | 0
Riving korrugerte stålplater, tak H=40 | m² | 1 |  | 0.16 |  |  | 0
Riving sløyfer yttervegg | m² | 1 |  | 0.1 |  |  | 0
Riving lekter yttertak | m² | 1 |  | 0.04 |  |  | 0
Riving papp undertak | m² | 1 |  | 0.03 |  |  | 0
Sum (eks. mva):
Riving taksperrer, taktro og tekking, papp | m² | 0
Riving papp, taktekking | m² | 1 |  | 0.1 |  |  | 0
Riving taktro yttertak | m² | 1 |  | 0.1 |  |  | 0
Riving taksperrer skråtak | m² | 1 |  | 0.23 |  |  | 0
Sum (eks. mva):
Riving taktekking, båndtekking, tak | m² | 0
Riving papp undertak | m² | 1 |  | 0.03 |  |  | 0
Riving lekter yttertak | m² | 1 |  | 0.04 |  |  | 0
Riving sløyfer yttervegg | m² | 1 |  | 0.1 |  |  | 0
Riving båndtekking, tak | m² | 1 |  | 0.33 |  |  | 0
Sum (eks. mva):
Riving taktekking, papp. | m² | 0
Riving papp, taktekking | m² | 1 |  | 0.1 |  |  | 0
Riving papp undertak | m² | 1 |  | 0.03 |  |  | 0
Sum (eks. mva):
Riving taktekking, takstein. | m² | 0
Riving takstein | m² | 1 |  | 0.1 |  |  | 0
Riving lekter yttertak | m² | 1 |  | 0.04 |  |  | 0
Riving sløyfer yttervegg | m² | 1 |  | 0.1 |  |  | 0
Riving papp undertak | m² | 1 |  | 0.03 |  |  | 0
Sum (eks. mva):
Riving taktekking, korrugerte stålplater, tak H=40 | m² | 0
Riving papp undertak | m² | 1 |  | 0.03 |  |  | 0
Riving korrugerte stålplater, tak H=40 | m² | 1 |  | 0.16 |  |  | 0
Riving lekter yttertak | m² | 1 |  | 0.04 |  |  | 0
Riving sløyfer yttervegg | m² | 1 |  | 0.1 |  |  | 0
Sum (eks. mva):
Riving taktekking-forkant-vindski-takrenner | m² | 0
Riving bordtaksbeslag, takstein | m | 1 |  | 0.07 |  |  | 0
Riving takstein | m² | 1 |  | 0.1 |  |  | 0
Riving lekter yttertak | m² | 1 |  | 0.04 |  |  | 0
Riving sløyfer yttervegg | m² | 1 |  | 0.1 |  |  | 0
Riving papp undertak | m² | 1 |  | 0.03 |  |  | 0
Riving taktro yttertak | m² | 1 |  | 0.1 |  |  | 0
Riving vindskier, 2 bord | m | 1 |  | 0.1 |  |  | 0
Riving av forkantbord på sperreender | m | 1 |  | 0.1 |  |  | 0
Riving takrenne, inkl. krok og beslag | m | 1 |  | 0.15 |  |  | 0
Riving nedløp inkl. klammer og bend | m | 1 |  | 0.06 |  |  | 0
Sum (eks. mva):
Riving vindski med beslag og kasse | lm | 0
Riving vindskier, 2 bord | m | 1 |  | 0.1 |  |  | 0
Riving islektebeslag | m | 1 |  | 0.1 |  |  | 0
Riving trepanel tak | m² | 0.3 |  | 0.06 |  |  | 0
Riving spikerslag vegger | m² | 0.3 |  | 0.01 |  |  | 0
Sum (eks. mva):
Riving w-takstol, taktro og tekking, papp | m² | 0
Riving papp, taktekking | m² | 1 |  | 0.1 |  |  | 0
Riving taktro yttertak | m² | 1 |  | 0.1 |  |  | 0
Riving W-takstol i tre | m² | 1 |  | 0.4 |  |  | 0
Sum (eks. mva):
Riving w-takstol, taktro og tekking, profilert stålpl. tak. | m² | 0
Riving W-takstol i tre | m² | 1 |  | 0.4 |  |  | 0
Riving profilert stålpl. tak | m² | 1 |  | 0.2 |  |  | 0
Riving taktro yttertak | m² | 1 |  | 0.1 |  |  | 0
Sum (eks. mva):
Total (eks. mva)

## Parkett og laminat
Firma navn | [8 empty] | Time pris. Val.kaina
Org.Nr.: | [8 empty] | 550
Adresse:
Epost:
Parkett og laminat
Element Post
Informasjon
Prosjekt:
Kalkulasjon:
Parkett og laminat
Beskrivelse | Enhet | Mengde | Timeverk | Timeverk | Arb.pris | Material | Material | Total pris
Overflate dekker parkett | m² | 0
Parkett på undergulv, eik | m² | 1 | 0.36 |  |  | 528.3
Sum (eks. mva): | [5 empty] | 528.3
Laminat gulv, eik | m² | 0
Laminat gulv på undergulv, eik | m² | 1 | 0.25 |  |  | 0
Sum (eks. mva): | [5 empty] | 528.3
Total (eks. mva)

## Kjøkken
Firma navn | [8 empty] | Time pris. Val.kaina
Org.Nr.: | [8 empty] | 550
Adresse:
Epost:
Kjøkken
Element Post
Informasjon
Prosjekt:
Kalkulasjon:
Kjøkken
Beskrivelse | Enhet | Mengde | Timeverk | Timeverk | Arb.pris | Material | Material | Total pris
Innredning i bolig, kjøkken overskap | stk | 1
Overskap furu 1 dør | stk | 0 | 0.71 |  |  | 1397.8
Kjøkkenknotter pors. hvit | stk | 0 | 0.07 |  |  | 94.8
Lyslist overskap, profilert furu (2,4 lm) | stk | 0 | 0.25 |  |  | 525.2
Tillpassningstykke kjøkken eik folie | stk | 0 | 0.18 |  |  | 302.76
Overskap furu krydderhylle | stk | 0 | 0.81 |  |  | 1620
Ventilator kjøkken for vegg | stk | 0 | 0.77 |  |  | 12777.2
Overskap furu 2 dører | stk | 0 | 0.81 |  |  | 2160
Overskap furu 1 dør | stk | 0 | 0.72 |  |  | 1260
Sum (eks. mva):
Innredning i bolig, kjøkken underskap | stk | 1
Benkeplater bøk | lm | 0 | 0.6 |  |  | 969.48
Kjøkkenknotter pors. hvit | stk | 0 | 0.07 |  |  | 94.8
Tillpassningstykke kjøkken eik folie | stk | 0 | 0.18 |  |  | 302.76
Kjøkkensokkel, furu | stk | 0 | 0.13 |  |  | 239.6
Underskap furu 2 hyller | stk | 0 | 0.81 |  |  | 2798.4
Underskap furu 2 hyller | stk | 0 | 0.81 |  |  | 2798.4
Underskap furu benkeskap + beslag | stk | 0 | 1 |  |  | 8555.99
Underskap furu gryteskap | stk | 0 | 0.52 |  |  | 2298.34
Underskap furu skuffseksjon | stk | 0 | 0.81 |  |  | 2798.4
Høye skap furu matskap | stk | 0 | 1.12 |  |  | 2286.6
Sum (eks. mva):
Total (eks. mva)

## Ventilasjon
Firma navn | [8 empty] | Time pris. Val.kaina
Org.Nr.: | [8 empty] | 550
Adresse:
Epost:
Ventilasjon
Element Post
Informasjon
Prosjekt:
Kalkulasjon:
Ventilasjon
Beskrivelse | Enhet | Mengde | Timeverk | Timeverk | Arb.pris | Material | Material | Total pris
Balansert vent. m varmegjenv. 90 m² | stk | 0
Balansert vent. m varmegjenv. 90 m² | stk | 1 | 28.46 |  |  | 48400
Sum (eks. mva): | [5 empty] | 48400
Balansert vent. m varmegjenv. 120m² | stk | 0
Balansert vent. m varmegjenv. 120m² | stk | 1 | 31.63 |  |  | 72600
Sum (eks. mva): | [5 empty] | 72600
Balansert vent. m varmegjenv. 200m² | stk | 0
Balansert vent. m varmegjenv. 200m² | stk | 1 | 41.11 |  |  | 79800
Sum (eks. mva): | [5 empty] | 79800
Total (eks. mva)

## Terrasser,rekkverk og svalgang
Firma navn | [8 empty] | Time pris. Val.kaina
Org.Nr.: | [8 empty] | 550
Adresse:
Epost:
Terrasser, rekkverk og svalgang
Element Post
Informasjon
Prosjekt:
Kalkulasjon:
Terrasser, rekkverk og svalgang
Beskrivelse | Enhet | Mengde | Timeverk | Timeverk | Arb.pris | Material | Material | Total pris
Rekkverk av rustfritt stål og glass | lm | 0
Rekkverk, glass / Rustfritt stål - Icopal | m | 1 | 1.32 |  |  | 1145.22
Sum (eks. mva): | [5 empty] | 1145.22
Rekkverk av trykkimpregnert tre | lm | 0
Rekkverk av trykkimpregnert tre | m | 1 | 1.5 |  |  | 657.65
Sum (eks. mva):
Rekkverk av tre - liggende spiler | lm | 0
Rekkverk liggende spiler, impregnert | m | 1 | 1 |  |  | 541.85
Sum (eks. mva):
Rekkverk av tre - stående spiler | lm | 0
Rekkverk stående spiler, impregnert | m | 1 | 1 |  |  | 671.68
Sum (eks. mva):
Levegg tett, bord på begge sider, høyde 1,8m | lm | 0
Levegg tett, bord på begge sider | m | 1 | 0.67 |  |  | 1158.35
Gipspl. utvendig, 9,5 mm underkledn. Glasroc | m² | 1 | 0.18 |  |  | 249.87
Sum (eks. mva):
Stakittgjerde med stolpespyd | lm | 0
Stakitt gjerde med stolpespyd | m | 1 | 0.67 |  |  | 326.36
Sum (eks. mva):
Svalgang av treverk, b=1,5m, dekke, rekkverk og tak | lm | 0
Skottrenne, plastisert stål | m | 1 | 0.09 |  |  | 60.48
Terrassegulv Kebony pr/lm, br 1,5m | m | 1 | 0.77 |  |  | 1099.22
Kile av heltre, for fall 1:40 | m | 1.7 | 0.49 |  |  | 91.76
Helsveiset membranfolie | m | 1 | 0.46 |  |  | 299.51
Undergulv av sponplater, impr. | m | 1 | 0.23 |  |  | 421.92
Bjelke av heltre, skråskjært for fall, 1,5m | m | 1.7 | 0.29 |  |  | 133.96
Imp.bjelkelag balkong, c/c 600, pr. lm, br 1,5m | m | 1 | 0.29 |  |  | 146.98
Mineralull Brannisolasjon for utv. dekke | m | 1 | 0.1 |  |  | 77.4
Gipspl. utvendig, 15 mm underkledn. brann | m² | 1 | 0.21 |  |  | 119.51
Glattpanel, gran, for utv himling, 1,5m bredde | m | 1 | 0.32 |  |  | 350.33
Rekkverk, glass / Rustfritt stål - Icopal | m | 1 | 1.32 |  |  | 1145.22
Stolper, inkl kledningsbord | lm | 0.33 | 0.08 |  |  | 120.88
Sperretak av heltre, pr/lm, br 1,75m | m | 1 | 0.35 |  |  | 180.63
Taktro av bord pr/lm, br 1,75m | m | 1 | 0.35 |  |  | 533.43
Undertaksbelegg Diffusjonstett D-super 1,75m | m | 1 | 0.1 |  |  | 206.3
Sløyfer - tak pr/lm, br 1,75m | m | 1 | 0.07 |  |  | 33.95
Lekter, for takstein c/c 350 - pr/m, 1,75m | m | 1 | 0.21 |  |  | 70.91
Takstein dobbelkrom, sort, pr lm, 1,75m | m | 1 | 0.86 |  |  | 447.24
Bordtakbeslag steintekking, plastis. stål | m | 1 | 0.14 |  |  | 110
Kombikrok for takrenne, plastisert stål | stk | 1.7 | 0.16 |  |  | 39.17
Takrenner, plastisert stål | m | 1 | 0.13 |  |  | 103
Sum (eks. mva): | [5 empty] | 5791.8
Takterrasse, omvendt tak | m² | 0
Terrassegulv trykkimpregnert | m² | 1 | 0.52 |  |  | 338.04
Sløyfer, impregnert | m² | 1 | 0.05 |  |  | 105.35
Undertaksbelegg Diffusjonstett D-glass | m² | 1.25 | 0.13 |  |  | 75.25
Taktekking helsveiset membranfolie | m² | 1.25 | 0.5 |  |  | 238.25
Fuktbestandige sementbasert underplate | m² | 1 | 0.23 |  |  | 367.1
Taktekking isolasjon XPS, 300 kPa | m² | 2 | 0.46 |  |  | 766.4
Diffusjonstett plast (Himl.) | m² | 1 | 0.06 |  |  | 11.04
Taktro av kryssfinér | m² | 1 | 0.17 |  |  | 325.39
Bjelkelag, c/c 400 mm | m² | 1 | 0.26 |  |  | 213.58
Lekter for omvendt tak c/c 600 | m² | 1 | 0.13 |  |  | 61.39
Mineralull A-plate | m² | 1 | 0.09 |  |  | 76.4
Sløyfer - tak | m² | 1 | 0.05 |  |  | 20.79
Gipsplater i himling, enkel | m² | 1 | 0.31 |  |  | 117.29
Helsparkling, grunning, 2 strøk maling | m² | 1 | 0.44 |  |  | 114.05
Sum (eks. mva): | [5 empty] | 2830.32
Takterrasse, omvendt tak | m² | 0
Terrassegulv trykkimpregnert | m² | 1 | 0.52 |  |  | 338.04
Sløyfer, impregnert | m² | 1 | 0.05 |  |  | 105.35
Undertaksbelegg Diffusjonstett D-glass | m² | 1.25 | 0.13 |  |  | 75.25
Taktekking helsveiset membranfolie | m² | 1.25 | 0.5 |  |  | 238.25
Fuktbestandige sementbasert underplate | m² | 1 | 0.23 |  |  | 367.1
Taktekking isolasjon XPS, 300 kPa | m² | 2 | 0.46 |  |  | 766.4
Diffusjonstett plast (Himl.) | m² | 1 | 0.06 |  |  | 11.04
Taktro av kryssfinér | m² | 1 | 0.17 |  |  | 325.39
Bjelkelag, c/c 600 mm | m² | 1 | 0.23 |  |  | 143.22
Lekter for omvendt tak c/c 600 | m² | 1 | 0.13 |  |  | 61.39
Mineralull A-plate | m² | 1 | 0.09 |  |  | 76.4
Sløyfer - tak | m² | 1 | 0.05 |  |  | 20.79
Gipsplater i himling, enkel | m² | 1 | 0.31 |  |  | 117.29
Helsparkling, grunning, 2 strøk maling | m² | 1 | 0.44 |  |  | 114.05
Sum (eks. mva): | [5 empty] | 2759.96
Terrasse av Impr. tre, ca 20 m² | stk | 0
Stolper, impr sammenspikret 2x48x98 | lm | 15 | 3.45 |  |  | 1054.65
Imp. bjelkelag balkong, c/c 600 48x198 | m² | 20 | 6.21 |  |  | 2851.6
Terrassegulv trykkimpregnert 21x95 | m² | 20 | 11.27 |  |  | 4556.8
Rekkverk av trykkimpregnert tre 48x73 | m | 15 | 25.88 |  |  | 12829.8
Sum (eks. mva): | [5 empty] | 21292.85
Terrasse av Impr. tre, ca 20 m² | stk | 0
Stolper, impr sammenspikret 2x48x98 | lm | 15 | 3.45 |  |  | 1054.65
Imp. bjelkelag balkong, c/c 600 48x198 | m² | 20 | 6.21 |  |  | 2851.6
Terrassegulv trykkimpregnert 28x95 | m² | 20 | 11.5 |  |  | 5100.8
Rekkverk av trykkimpregnert tre 48x73 | m | 15 | 25.88 |  |  | 12829.8
Sum (eks. mva): | [5 empty] | 21836.85
Terrasse av Impr. tre, ca 20 m² | stk | 0
Stolper, impr sammenspikret 2x48x98 | lm | 15 | 3.45 |  |  | 1054.65
Imp.bjelkelag balkong, c/c 600 48x148 | m² | 20 | 5.75 |  |  | 2128.4
Rekkverk av trykkimpregnert tre 48x73 | m | 15 | 25.88 |  |  | 12829.8
Terrassegulv trykkimpregnert 28x120 | m² | 20 | 10.35 |  |  | 6760.8
Sum (eks. mva): | [5 empty] | 22773.65
Terrasse av impregnert tre, furu impregert | m² | 0
Stolper, impr sammenspikret | lm | 0.75 | 0.17 |  |  | 52.73
Imp.bjelkelag balkong, c/c 600 | m² | 1 | 0.29 |  |  | 106.42
Terrassegulv trykkimpregnert | m² | 1 | 0.52 |  |  | 338.04
Rekkverk av trykkimpregnert tre | m | 0.75 | 1.29 |  |  | 641.5
Sum (eks. mva): | [5 empty] | 1138.69
Plasser, terrassegulv på grus | m² | 0
Terrassegulv trykkimpregnert | m² | 1 | 0.58 |  |  | 255.04
Tilfarere, trykkimp. c/c 600 | m² | 1 | 0.25 |  |  | 156.46
Bærelag grus <1000 m² | m² | 1 | 0.04 |  |  | 31.35
Sum (eks. mva): | [5 empty] | 442.85
Total (eks. mva)

## Innvendige trapper
Firma navn | [8 empty] | Time pris. Val.kaina
Org.Nr.: | [8 empty] | 550
Adresse:
Epost:
Innvendige trapper
Element Post
Informasjon
Prosjekt:
Kalkulasjon:
Innvendige trapper
Beskrivelse | Enhet | Mengde | Timeverk | Timeverk | Arb.pris | Material | Material | Total pris
Trapper innvendig, tre rettløp | stk | 0
Åpninger i bjelkelag >4 m² | stk | 1 | 1.27 |  |  | 838.42
Trapp rett hvit gr. prefab., furu eik toning | stk | 1 | 20.14 |  |  | 45000
Sum (eks. mva): | [5 empty] | 45838.42
Trapper innvendig, tre svingtrapp | stk | 0
Åpninger i bjelkelag >4 m² | stk | 2.7 | 3.42 |  |  | 2263.74
Trapp 180° sving furu lakkert bxh: | stk | 1 | 10.58 |  |  | 59517.5
Sum (eks. mva): | [5 empty] | 61781.24
Trapper innvendig, tre toløp | stk | 0
Åpninger i bjelkelag >4 m² | stk | 1 | 1.27 |  |  | 838.42
Trapp pref.furu toløp kork bxh: | stk | 1 | 17.12 |  |  | 45750
Sum (eks. mva): | [5 empty] | 46588.42
Trapper innvendig, tre vinkeltrapp | stk | 0
Åpninger i bjelkelag >4 m² | stk | 2.7 | 3.42 |  |  | 2263.74
Trapp 90° repos furu lakkert bxh: | stk | 1 | 8.3 |  |  | 42227.5
Sum (eks. mva): | [5 empty] | 44491.24
Total (eks. mva)

## Flislegging
Firma navn | [8 empty] | Time pris. Snekkerarbeid. Val.kaina | Time pris. Flislegging. Val.kaina. Plyteliu kl. | Time pris. Maling. Val.kaina. Dazymas.
Org.Nr.: | [8 empty] | 550 | 550 | 550
Adresse:
Epost:
Flislegging
Element Post
Informasjon
Prosjekt:
Kalkulasjon:
Yttervegger
Beskrivelse | Enhet | Mengde | Timeverk | Timeverk | Arb.pris | Material | Material | Total pris
Våtromsvegg m/panel - våtromspl. + flis 25x33 | m² | 0
Våtromsplater Litex på vegger | m² | 1 | 0.23 |  |  | 637.68
Fliser, keram. på vegg, hvit | m² | 1 | 1.21 |  |  | 374.56
Spikerslag for membran i våtrom | m² | 1 | 0.17 |  |  | 17.21
Underpanel, gran, skrudd | m² | 1 | 0.3 |  |  | 144.28
Ifylling med fugemasse i hjørner | m | 0.3 | 0.03 |  |  | 3.71
Smøremembran forsegl. av plater, vegg | m² | 1 | 0.35 |  |  | 329.52
Sum (eks. mva): | [5 empty] | 1506.96
Våtromsvegg m/panel - våtromspl. + flis 20x30 | m² | 0
Våtromsplater Litex på vegger | m² | 1 | 0.23 |  |  | 637.68
Fliser, keram. på vegg, hvit | m² | 1 | 1.21 |  |  | 308.26
Spikerslag for membran i våtrom | m² | 1 | 0.17 |  |  | 17.21
Underpanel, gran, skrudd | m² | 1 | 0.3 |  |  | 144.28
Ifylling med fugemasse i hjørner | m | 0.3 | 0.03 |  |  | 3.71
Smøremembran forsegl. av plater, vegg | m² | 1 | 0.35 |  |  | 329.52
Sum (eks. mva): | [5 empty] | 1440.66
Våtromsvegg m/panel/gips + flis 20x30 | m² | 0
Spikerslag for membran i våtrom | m² | 1 | 0.17 |  |  | 17.21
Gipsplate på rupanel 2 x 13 mm våtrom | m² | 1 | 0.92 |  |  | 133.14
Fliser, keram. på vegg, hvit | m² | 1 | 1.21 |  |  | 308.26
Smøremembran i våtsoner, vegg | m² | 1 | 0.46 |  |  | 400.52
Ifylling med fugemasse i hjørner | m | 0.3 | 0.03 |  |  | 3.71
Underpanel, gran, skrudd | m² | 1 | 0.3 |  |  | 144.28
Sum (eks. mva): | [5 empty] | 1007.12
Innervegger
Innv. våtromsv. m/20 mm våtromspl +flis 20x20 | m² | 0
Gulvlist furu, ferdig malt | lm | 0.42 | 0.05 |  |  | 15.82
Taklist furu, ferdig malt | lm | 0.42 | 0.05 |  |  | 16.71
Sparkling strimmel, flekksp.1, skjøtsp. 2, helsp.1, grunning. 2 strøk maling | m² | 1 | 0.55 |  |  | 135.63
Gipsplate innvendig kledning, enkel gips | m² | 1 | 0.23 |  |  | 51.39
Enkelt bindingsverk heltre u/spikerslag | m² | 1 | 0.3 |  |  | 109.74
Mineralull A-plate - vegg | m² | 1 | 0.09 |  |  | 54.8
Spikerslag for membran i våtrom | m² | 1 | 0.17 |  |  | 17.21
Våtromsplater Litex på vegger | m² | 1 | 0.23 |  |  | 646.11
Smøremembran forsegl. av plater, vegg | m² | 1 | 0.35 |  |  | 329.52
Fliser, keram. på vegg, hvit | m² | 1 | 1.32 |  |  | 308.26
Ifylling med fugemasse i hjørner | m | 1 | 0.12 |  |  | 12.38
Taklist furu, ferdig malt | lm | 0.42 | 0.05 |  |  | 16.71
Sum (eks. mva): | [5 empty] | 1681.55
Innv. våtromsv. m/panel - gips + flis 20x20 | m² | 0
Fliser, keram. på vegg, hvit | m² | 1 | 1.32 |  |  | 308.26
Gipsplate på rupanel 1 x 13 mm våtrom | m² | 1 | 0.4 |  |  | 234.74
Spikerslag for membran i våtrom | m² | 1 | 0.17 |  |  | 17.21
Underpanel, gran, skrudd | m² | 1 | 0.3 |  |  | 144.28
Smøremembran i våtsoner, vegg | m² | 1 | 0.46 |  |  | 400.52
Ifylling med fugemasse i hjørner | m | 0.3 | 0.03 |  |  | 3.71
Sum (eks. mva): | [5 empty] | 1108.72
Innv. våtromsv. m/ dobbel gips + flis 20x20 | m² | 0
Fliser, keram. på vegg, hvit | m² | 1 | 1.32 |  |  | 308.26
Gipsplate på rupanel 2 x 13 mm våtrom | m² | 1 | 0.92 |  |  | 133.14
Spikerslag for membran i våtrom | m² | 1 | 0.17 |  |  | 17.21
Smøremembran i våtsoner, vegg | m² | 1 | 0.46 |  |  | 400.52
Ifylling med fugemasse i hjørner | m | 0.3 | 0.03 |  |  | 3.71
Sum (eks. mva): | [5 empty] | 862.84
Innv. våtromsvegg m/panel - våtromspl + flis 20x20 | m² | 0
Våtromsplater Litex på vegger | m² | 1 | 0.23 |  |  | 637.68
Fliser, keram. på vegg, hvit | m² | 1 | 1.21 |  |  | 308.26
Spikerslag for membran i våtrom | m² | 1 | 0.17 |  |  | 17.21
Underpanel, gran, skrudd | m² | 1 | 0.3 |  |  | 144.28
Smøremembran forsegl. av plater, vegg | m² | 1 | 0.35 |  |  | 329.52
Ifylling med fugemasse i hjørner | m | 0.3 | 0.03 |  |  | 3.71
Sum (eks. mva): | [5 empty] | 1440.66
Innv. våtromsvegg m/panel - våtromspl + flis grå 90x90 | m² | 0
Våtromsplater Litex på vegger | m² | 1 | 0.23 |  |  | 637.68
Fliser grå, keram. på vegg 90x90cm | m² | 1 | 0.67 |  |  | 1525.16
Spikerslag for membran i våtrom | m² | 1 | 0.17 |  |  | 17.21
Underpanel, gran, skrudd | m² | 1 | 0.3 |  |  | 144.28
Smøremembran forsegl. av plater, vegg | m² | 1 | 0.35 |  |  | 329.52
Ifylling med fugemasse i hjørner | m | 0.3 | 0.03 |  |  | 3.71
Sum (eks. mva):
Innv. våtromsvegg m/panel - våtromspl + flis sort 90x90 | m² | 0
Våtromsplater Litex på vegger | m² | 1 | 0.23 |  |  | 637.68
Fliser grå, keram. på vegg 90x90cm | m² | 1 | 0.67 |  |  | 1525.16
Spikerslag for membran i våtrom | m² | 1 | 0.17 |  |  | 17.21
Underpanel, gran, skrudd | m² | 1 | 0.3 |  |  | 144.28
Smøremembran forsegl. av plater, vegg | m² | 1 | 0.35 |  |  | 329.52
Ifylling med fugemasse i hjørner | m | 0.3 | 0.03 |  |  | 3.71
Sum (eks. mva):
Innv. våtromsvegg m/panel - våtromspl + flis Wood, keramisk 20x120 | m² | 0
Våtromsplater Litex på vegger | m² | 1 | 0.23 |  |  | 637.68
Fliser grå, keram. på vegg 20x120cm | m² | 1 | 1.25 |  |  | 1066.41
Spikerslag for membran i våtrom | m² | 1 | 0.17 |  |  | 17.21
Underpanel, gran, skrudd | m² | 1 | 0.3 |  |  | 144.28
Smøremembran forsegl. av plater, vegg | m² | 1 | 0.35 |  |  | 329.52
Ifylling med fugemasse i hjørner | m | 0.3 | 0.03 |  |  | 3.71
Sum (eks. mva):
Fliser, keram. på gulv-vegg 60x30 | m² | 0
Fliser, keram. på vegg. | m² | 1 | 1.15 |  |  | 233.33
Sum (eks. mva): | [5 empty] | 1068.56
Fliser grå, keram. på vegg 90x90 | m² | 0
Fliser, keram. på vegg. | m² | 1 | 0.67 |  |  | 1525.16
Sum (eks. mva): | [5 empty] | 1525.16
Fliser sort, keram. på vegg 90x90 | m² | 0
Fliser, keram. på vegg. | m² | 1 | 0.67 |  |  | 1524.48
Sum (eks. mva): | [5 empty] | 1524.48
Fliser, keram. på vegg, 10x10 | m² | 0
Fliser, keram. på vegg. | m² | 1 | 1.5 |  |  | 814.65
Sum (eks. mva): | [5 empty] | 814.65
Fliser, keram. på vegg, dekorflis 10x20 | stk | 0
Fliser, keram. på vegg. | stk | 1 | 0.05 |  |  | 332.24
Sum (eks. mva): | [5 empty] | 1068.56
Fliser, keram. på vegg, dekorlister 7,5x60 | m | 0
Fliser, keram. på vegg. | m | 1 | 0.1 |  |  | 333.29
Sum (eks. mva): | [5 empty] | 333.29
25. Dekker
Overflate dekker våtrom fliser 10x20 | m² | 0
Fliser, keram. på gulv, farvet | m² | 1 | 1.55 |  |  | 462.25
Smøremembran i våtsoner, gulv | m² | 1 | 0.58 |  |  | 280.69
Netting type kylling el lign. | m² | 1 | 0.04 |  |  | 81.54
Trinnlydplater, (Silencio el.l) | m² | 1 | 0.1 |  |  | 34.45
Betong B30 i påstøp på baderom | m² | 1 | 0.58 |  |  | 609.28
Sum (eks. mva):
Overflate dekker våtrom fliser 20x20 | m² | 0
Fliser, keram. på gulv, farvet | m² | 1 | 1.25 |  |  | 477.68
Smøremembran i våtsoner, gulv | m² | 1 | 0.58 |  |  | 280.69
Netting type kylling el lign. | m² | 1 | 0.04 |  |  | 81.54
Trinnlydplater, (Silencio el.l) | m² | 1 | 0.1 |  |  | 34.45
Betong B30 i påstøp på baderom | m² | 1 | 0.58 |  |  | 609.28
Sum (eks. mva):
Overflate dekker våtrom fliser 25x25 | m² | 0
Fliser, keram. på gulv, farvet | m² | 1 | 1.25 |  |  | 429.24
Smøremembran i våtsoner, gulv | m² | 1 | 0.58 |  |  | 280.69
Netting type kylling el lign. | m² | 1 | 0.04 |  |  | 81.54
Trinnlydplater, (Silencio el.l) | m² | 1 | 0.1 |  |  | 34.45
Betong B30 i påstøp på baderom | m² | 1 | 0.58 |  |  | 609.28
Sum (eks. mva):
Overflate dekker våtrom fliser 20x30 | m² | 0
Fliser, keram. på gulv, farvet | m² | 1 | 1.05 |  |  | 448.77
Smøremembran i våtsoner, gulv | m² | 1 | 0.58 |  |  | 280.69
Netting type kylling el lign. | m² | 1 | 0.04 |  |  | 81.54
Trinnlydplater, (Silencio el.l) | m² | 1 | 0.1 |  |  | 34.45
Betong B30 i påstøp på baderom | m² | 1 | 0.58 |  |  | 609.28
Sum (eks. mva):
Overflate dekker våtrom fliser 33x33 | m² | 0
Fliser, keram. på gulv, farvet | m² | 1 | 1.15 |  |  | 460
Smøremembran i våtsoner, gulv | m² | 1 | 0.58 |  |  | 280.69
Netting type kylling el lign. | m² | 1 | 0.04 |  |  | 81.54
Trinnlydplater, (Silencio el.l) | m² | 1 | 0.1 |  |  | 34.45
Betong B30 i påstøp på baderom | m² | 1 | 0.58 |  |  | 609.28
Sum (eks. mva):
Overflate dekker fliser 10x20 | m² | 0
Fliser, keram. på gulv, farvet | m² | 1 | 1.55 |  |  | 462.25
Sum (eks. mva): | [5 empty] | 462.25
Fliser, keram. på gulv 25x25 | m² | 0
Fliser, keram. på gulv | m² | 1 | 1.25 |  |  | 429.24
Sum (eks. mva): | [5 empty] | 429.24
Fliser, keram. på gulv 33x33 | m² | 0
Fliser, keram. på gulv | m² | 1 | 1.15 |  |  | 460
Sum (eks. mva): | [5 empty] | 460
Fliser, keram. på gulv 20x20 | m² | 0
Fliser, keram. på gulv. | m² | 1 | 1.25 |  |  | 477.68
Sum (eks. mva): | [5 empty] | 477.68
Fliser, keram. på gulv-vegg 60x30 | m² | 0
Fliser, keram. på gulv. | m² | 1 | 1.15 |  |  | 1068.56
Sum (eks. mva): | [5 empty] | 1068.56
Fliser, keram. på gulv, farvet 30x60 | m² | 0
Fliser, keram. på gulv, farvet | m² | 1 | 1.35 |  |  | 642.16
Sum (eks. mva): | [5 empty] | 642.16
Fliser Beton, keram. på gulv 60x60 | m² | 0
Fliser, keram. på gulv. | m² | 1 | 1.25 |  |  | 476.82
Sum (eks. mva): | [5 empty] | 476.82
Fliser, skifer. på gulv 30x60 | m² | 0
Fliser, keram. på gulv | m² | 1 | 1.25 |  |  | 822.91
Sum (eks. mva): | [5 empty] | 822.91
Fliser Wood, keramisk 20x120 | m² | 0
Fliser, keram. på gulv. | m² | 1 | 1.25 |  |  | 1066.41
Sum (eks. mva): | [5 empty] | 1066.41
Total (eks. mva)

## Hulltaking
Firma navn | [8 empty] | Time pris. Val.kaina
Org.Nr.: | [8 empty] | 550
Adresse:
Epost:
Hultaking
Element Post
Informasjon
Prosjekt:
Kalkulasjon:
Hultaking
Beskrivelse | Enhet | Mengde | Timeverk | Timeverk | Arb.pris | Material | Material | Total pris
Hulltaking enebolig 245m² BTA - 2 etg.(Beregn antall og velg materialtype), | stk | 1
Hulltaking takboks sponplate | stk | 0 | 0.18 |  |  | 0
Hulltaking takboks gipspl. | stk | 0 | 0.18 |  |  | 0
Hulltaking takboks trepanel | stk | 0 | 0.18 |  |  | 0
Hulltaking vegg - fliser | stk | 0 | 0.2 |  |  | 0
Hulltaking vegg trepanel | stk | 0 | 0.15 |  |  | 0
Hulltaking vegg sponplate | stk | 0 | 0.15 |  |  | 0
Hulltaking vegg gipspl. | stk | 0 | 0.15 |  |  | 0
Hulltaking for ventilasjon | stk | 0 | 0.15 |  |  | 0
Sum (eks. mva):
Total (eks. mva)

## Stillas monterig og demontering
Firma navn | [8 empty] | Time pris. Val.kaina
Org.Nr.: | [8 empty] | 550
Adresse:
Epost:
Stillas monterig og demontering
Element Post
Informasjon
Prosjekt:
Kalkulasjon:
Bæresystemer
Beskrivelse | Enhet | Mengde | Timeverk | Timeverk | Arb.pris | Material | Material | Total pris
Dragere og søyler, limtre / stål - Enebolig | stk | 1
Leie av stillas pr. m²/mnd. - 132m² | stk | 0 | 0 |  |  | 10350
Montering av Lett stillase | m² | 0 | 0.15 |  |  | 0
Demontering av Lett stillase | m² | 0 | 0.15 |  |  | 0
Sum (eks. mva):
Total (eks. mva)

## Avfall flytting
Firma navn | [8 empty] | Time pris. Val.kaina
Org.Nr.: | [8 empty] | 550
Adresse:
Epost:
Avfall flytting
Element Post
Informasjon
Prosjekt:
Kalkulasjon:
Avfall flytting
Beskrivelse | Enhet | Mengde | Timeverk | Timeverk | Arb.pris | Material | Material | Total pris
Avfall flytting | stk | 1
Container 10 m³: Innhenting. Takst. og mur | RS | 0 | 0 |  |  | 5135
Container 10 m³: Innhenting. Rent treverk | RS | 0 | 0 |  |  | 3275
Container 10 m³: Utsetting | RS | 0 | 0 |  |  | 491
Container 10 m³: Leie pr. Uke | RS | 0 | 0 |  |  | 1500
Container 10 m³: Tømme-avgift. Rent treverk | RS | 0 | 0 |  |  | 3264
Container 10 m³: Tømme-avgift. Takst. og mur | RS | 0 | 0 |  |  | 5124
Sum (eks. mva):
Total (eks. mva)

## Maling
Firma navn | [8 empty] | Time pris. Val.kaina
Org.Nr.: | [8 empty] | 550
Adresse:
Epost:
Sparklin og maling
Element Post
Informasjon
Prosjekt:
Kalkulasjon:
Ny bygg.
Beskrivelse | Enhet | Mengde | Timeverk | Timeverk | Arb.pris | Material | Material | Total pris
Armering med nett, 397K for fiberpuss | kg | 0 | 0.03 |  |  | 40.72
Sparkling/tetting lettklinker lettvegger | m² | 0 | 0.6 |  |  | 26.01
Grovslemming | m² | 0 | 0.28 |  |  | 12.85
Kostrapping + slemming | m² | 0 | 0.35 |  |  | 38.56
Slemming, støpt betong | m² | 0 | 0.32 |  |  | 25.7
Brettpuss innvendig | m² | 0 | 0.55 |  |  | 92.53
Brettpuss utvendig | m² | 0 | 0.55 |  |  | 35.99
Brettpuss innvendig | m² | 0 | 0.55 |  |  | 92.53
Brettpuss utvendig | m² | 0 | 0.55 |  |  | 35.99
Fiberpuss + armering utvendig | m² | 0 | 1.25 |  |  | 248.54
Finpuss tegl | m² | 0 | 0.75 |  |  | 69.36
Kostet puss | m² | 0 | 0.31 |  |  | 97.72
Kostet puss, innvendig | m² | 0 | 0.29 |  |  | 97.72
Puss innvendig sparkel | m² | 0 | 0.6 |  |  | 115.43
Puss, fiberarmert | m² | 0 | 1.5 |  |  | 95.88
Puss, fiberarmert Jackon | m² | 0 | 0.5 |  |  | 191.33
Puss, fiberpuss-armert | m² | 0 | 1.25 |  |  | 236.15
Puss, finkornet lettklinker | m² | 0 | 0.55 |  |  | 93.82
Puss, strukturert, støpt betong | m² | 0 | 0.95 |  |  | 52.69
Pussing smyg, vindusutsparing | stk | 0 | 2 |  |  | 293.15
Pusskonstruksjon – store flater | m² | 0 | 0.69 |  |  | 92.53
Rengjøring slettpusset teglfasade, 25 % | m² | 0 | 0.16 |  |  | 122.2
Rengjøring slettpusset teglfasade, 5 % | m² | 0 | 0.12 |  |  | 40.73
2g. Helsparkling + 2 strøk maling | m² | 0 | 0.38 |  |  | 84.2
Flekksparkling 1 gang. | m² | 0 | 0.05 |  |  | 3.15
Flekksparkling 2 ganger. | m² | 0 | 0.17 |  |  | 50.78
Flekksparkling 3 ganger. | m² | 0 | 0.25 |  |  | 70.04
Helsparkling 1 gang | m² | 0 | 0.1 |  |  | 43.78
Helsparkling 2 gang | m² | 0 | 0.2 |  |  | 49.03
Helsparkling 3 gang | m² | 0 | 0.3 |  |  | 77.04
Helsparkling 4 gang | m² | 0 | 0.4 |  |  | 101.56
Helsparkling, grunning, 2 strøk maling | m² | 0 | 0.38 |  |  | 108.47
Skjøtsparkling 1 gang | m² | 0 | 0.02 |  |  | 5.95
Skjøtsparkling 2 gang | m² | 0 | 0.03 |  |  | 11.56
Sparkling 3 ganger, fugetetting, + 3 strøk maling | m² | 0 | 0.38 |  |  | 138.07
Sparkling 3 ganger, strimling, + 3 strøk maling | m² | 0 | 0.45 |  |  | 50.59
Sparkling og oppsett av tapet på betongvegg | m² | 0 | 0.35 |  |  | 42.74
Sparkling strimmel, flekksp.1, skjøtsp. 2, helsp.1, grunning. 2 strøk maling | m² | 0 | 0.55 |  |  | 154.29
Sparkling strimmel, flekksp.1, skjøtsp.2, helsp.1, Overmalingpr. grunning. 2 strøk maling | m² | 0 | 0.55 |  |  | 153.08
Sparkling, + Grunning, 2 strøk maling | m² | 0 | 0.19 |  |  | 283.77
Sparkling, fugetetting + 2 strøk maling | m² | 0 | 0.25 |  |  | 99.71
Sparkling, grunning, 2 strøk maling | m² | 0 | 0.25 |  |  | 90.5
Sparkling-maling gipsplater himling | m² | 0 | 0.35 |  |  | 137.02
1 kor.hind.grunnstrøk(Aluminiumsmaling) | m² | 0 | 0.03 |  |  | 221
1 strøk fort. maling(Latex) + grenging | m² | 0 | 0.08 |  |  | 68.15
1 strøk maling (Latex), bet.himling | m² | 0 | 0.07 |  |  | 8.53
1 strøk maling (Latex), flater | m² | 0 | 0.02 |  |  | 12.8
1 strøk maling (Latex), gipsplater | m² | 0 | 0.03 |  |  | 8.53
1 strøk maling (Latex), innv. mur | m² | 0 | 0.03 |  |  | 39.02
1 strøk maling (Latex), innv. tre | m² | 0 | 0.03 |  |  | 21.34
1 strøk maling (Latex), pusset flate | m² | 0 | 0.04 |  |  | 8.53
1 strøk maling (Latex), trefiberplater | m² | 0 | 0.03 |  |  | 8.53
1 strøk maling (Latex/Alkyd), sponplater | m² | 0 | 0.03 |  |  | 8.53
1 strøk maling (Latex/Alkyd), trefiberplater | m² | 0 | 0.03 |  |  | 8.53
1 strøk maling på kanaler | lm | 0 | 0.03 |  |  | 27.13
2 strøk klar maling (Latex) | m² | 0 | 0.06 |  |  | 67.63
2 strøk maling (Alkyd), innv.dør | m² | 0 | 0.65 |  |  | 45.49
2 strøk maling (Alkyd), innv.vindu | m | 0 | 0.14 |  |  | 90.98
2 strøk maling (Alkyd), stålbjelker/søyler | m | 0 | 0.08 |  |  | 54.26
2 strøk maling (Latex), innv.betongelement | m² | 0 | 0.09 |  |  | 25.6
2 strøk maling (Latex), innv.lettbetong | m² | 0 | 0.05 |  |  | 12.8
2 strøk maling (Latex), innv.pussflate | m² | 0 | 0.08 |  |  | 12.8
2 strøk maling (Latex/alkyd), gipsplater | m² | 0 | 0.03 |  |  | 8.53
2 strøk maling (Latex/Alkyd), perf.gips | m² | 0 | 0.06 |  |  | 12.8
2 strøk maling (Latex/Alkyd), trefiberplate | m² | 0 | 0.05 |  |  | 12.8
2 strøk maling innvendig på mur-betong | m² | 0 | 0.05 |  |  | 17.07
2 strøk maling innvendig på plater | m² | 0 | 0.07 |  |  | 42.67
2 strøk maling innvendig på stål | m² | 0 | 0.08 |  |  | 60.23
Malebehandling på pusset flate innvendig | m² | 0 | 0.25 |  |  | 47.79
Rengjøring/skraping slettpuss fasade | m² | 0 | 0.02 |  |  | 12.22
Seising +2 strøk maling edelpuss, enkel | m² | 0 | 0.26 |  |  | 178.24
Seising +2 strøk maling edelpuss, normal | m² | 0 | 0.27 |  |  | 178.24
Innpussing av rør etc | stk | 0 | 0.28 |  |  | 47.2
Ombygg.
Sparkling/tetting lettklinker lettvegger | m² | 0 | 0.6 |  |  | 27.03
Puss innvendig sparkel | m² | 0 | 0.6 |  |  | 119.85
Puss, fiberarmert | m² | 0 | 1.5 |  |  | 109.75
Puss, fiberarmert Jackon | m² | 0 | 0.5 |  |  | 200.68
Puss, fiberpuss-armert | m² | 0 | 1.25 |  |  | 249.4
Puss, finkornet lettklinker | m² | 0 | 0.55 |  |  | 96.8
Puss, strukturert, støpt betong | m² | 0 | 0.95 |  |  | 54.37
Pussing smyg, dørutsp. 1stn.tegl | stk | 0 | 2.6 |  |  | 66.71
Pussing smyg, dørutsp. bet.h.blokk | stk | 0 | 2.85 |  |  | 66.71
Feielist furu, for maling | lm | 0 | 0.08 |  |  | 72.69
Listverk hvitmalt/foliert | m | 0 | 0.1 |  |  | 69.12
1 strøk maling på kanaler | lm | 0 | 0.03 |  |  | 27.13
2 strøk maling (Alkyd), innv.vindu | m | 0 | 0.14 |  |  | 119
2 strøk maling (Alkyd), stålbjelker/søyler | m | 0 | 0.08 |  |  | 54.26
2 strøk maling (Latex), innv.betongelement | m² | 0 | 0.09 |  |  | 28.74
2 strøk maling (Latex), innv.lettbetong | m² | 0 | 0.05 |  |  | 14.37
2 strøk maling (Latex), innv.pussflate | m² | 0 | 0.08 |  |  | 14.37
2 strøk maling (Latex/Alkyd), perf.gips | m² | 0 | 0.06 |  |  | 14.37
2 strøk maling (Latex/Alkyd), trefiberplate | m² | 0 | 0.05 |  |  | 14.37
2 strøk maling innvendig på plater | m² | 0 | 0.07 |  |  | 47.91
2 strøk maling innvendig på stål | m² | 0 | 0.08 |  |  | 60.23
2 strøk maling innvendig på tre | m² | 0 | 0.05 |  |  | 86.23
2 strøk maling listverk (Alkyd) | lm | 0 | 0.05 |  |  | 11.9
2 strøk maling mur akryl, utv.betong | m² | 0 | 0.05 |  |  | 83.54
2 strøk maling panelvegg | m² | 0 | 0.06 |  |  | 59.5
2 strøk maling på innv. utforing >150mm | lm | 0 | 0.05 |  |  | 9.58
2 strøk maling på kanaler | m | 0 | 0.06 |  |  | 54.26
2 strøk maling(Alkyd), på sink | m² | 0 | 0.05 |  |  | 542.64
2 strøk maling, innv.ubeh. betongvegg | m² | 0 | 0.06 |  |  | 19.16
2g. Helsparkling + 2 strøk maling | m² | 0 | 0.38 |  |  | 94.47
3 strøk maling (Latex), innv.pusset flate | m² | 0 | 0.08 |  |  | 23.95
3 strøk maling, innv.betong | m² | 0 | 0.08 |  |  | 47.91
Fjerning av løstsittende maling - dørblad | stk | 0 | 0.12 |  |  | 11.36
Fjerning av løstsittende maling, kalkmaling | m² | 0 | 0.33 |  |  | 0
Fjerning av løstsittende maling, linoljemaling | m² | 0 | 0.25 |  |  | 0
2g. Helsparkling + 2 strøk maling | m² | 0 | 0.38 |  |  | 94.47
Helsparkling 4 ganger, 3 strøk maling | m² | 0 | 0.25 |  |  | 286.1
Omsparkling vegg/himl, tre strøk | m² | 0 | 0.3 |  |  | 57.09
Omsparkling vegg/himl., et strøk | m² | 0 | 0.1 |  |  | 39.37
Omsparkling vegg/himl., to strøk | m² | 0 | 0.2 |  |  | 39.37
Sparkling og 2 strøk maling på betong innvendig | m² | 0 | 0.38 |  |  | 96.54
Sparkling strimmel, flekksp.1, skjøtsp. 2, helsp.1, grunning. 2 strøk maling | m² | 0 | 0.55 |  |  | 173.15
Sparkling, grunning, 2 strøk maling | m² | 0 | 0.25 |  |  | 101.58
Sparkling-maling gipsplater himling | m² | 0 | 0.35 |  |  | 153.97
Syrevasking overflater | m² | 0 | 0.09 |  |  | 0.85
Vasking før maling | m² | 0 | 0.03 |  |  | 5.68
Vasking før maling, profilerte stålplater | m² | 0 | 0.01 |  |  | 5.68
Vasking malte gulv før maling | m² | 0 | 0.02 |  |  | 5.68
Vasking malte himlinger før maling | m² | 0 | 0.03 |  |  | 5.68
Vasking malte vegger før maling | m² | 0 | 0.03 |  |  | 5.68
Fjerning av maling til ren bunn, avluting | m² | 0 | 0.28 |  |  | 0
Fjerning av maling til ren bunn, malingsfjerner | m² | 0 | 0.33 |  |  | 12.39
Fjerning av maling til ren bunn, varmelampe | m² | 0 | 0.25 |  |  | 0
2 strøk maling listverk (Alkyd) | lm | 0 | 0.05 |  |  | 11.9
2 strøk olje(Alkyd), innv.listverk | m² | 0 | 0.05 |  |  | 12.6
3 strøk lakk listverk (Alkyd) | m | 0 | 0.07 |  |  | 24.53
4 strøk olje, utv.vindu edeltre | stk | 0 | 0.08 |  |  | 93.84
Grunning, 2 strøk maling på mur | m² | 0 | 0.07 |  |  | 13.92
Seising - grunning | m² | 0 | 0.05 |  |  | 103.97
Sparkling, grunning, 2 strøk maling | m² | 0 | 0.25 |  |  | 101.58
Total (eks. mva)

## Budsjett
Firma navn
Org.Nr.:
Adresse:
Epost:
Budsjett
Informasjon
Prosjekt:
Kalkulasjon:
Kontonr | Kostnadsart |  | Timer | Arb.pris | Materialkostnad | Total pris
1 | Grunn og fundamenter
2 | Bæresystemer
3 | Yttervegger
4 | Vinduer og ytterdører
5 | Innervegger
6 | Innedører
7 | Dekker
8 | Yttertak
9 | Parkett og laminat
10 | Kjøkken
11 | Ventilasjon
12 | Terraser,rekkverk og svalgang
13 | Innvendige trapper
14 | Flislegging
15 | Hulltaking
16 | Stillas montering og demontering
17 | Maling
| Sum lønn | Sum timer: |  |  | Tidsfaktor | 1.3
| Materialer påslag % |  |  |  |  | 10%
| Rigg og drift av byggeplass % |  |  |  |  | 10%
Rigg og drift av byggeplass
Sum materialkostnad
Avfall flytting
Materialer frakt
Totale kostnader, (eksl. mva)
Mva
Totale kostnader, (inkl. mva)

## Et tilbud
Firma navn
Et tilbud til
04.09.2022
Viser til hyggelig kontakt, og sender som avtalt prisoverslag.
Med i prisoverslaget
Arbeider utført utover avtale utføres etter en avtalt timerate.
Materialfortjeneste
Det beregnes en materialfortjeneste på våre netto materialpriser. Dokumentasjon på våre nettopriser vedlegges faktura.
Fakturering
Vi fakturerer ut fra medgåtte materialer og timeforbruk til nærmere avtalte intervaller.
Bygningsdel |  | Sum eks mva.
1. Grunn og fundamenter
2. Bæresystemer
3. Yttervegger
4. Vinduer og ytterdører
5. Innervegger
6. Innedører
7. Dekker
8. Yttertak
9. Parkett og laminat
10. Kjøkken
11. Ventilasjon
12. Terraser,rekkverk og svalgang
13. Innvendige trapper
14. Flislegging
15. Hulltaking
16.Stillas montering og demontering
17. Maling
Sum (eks. mva.):
Mva.:
Sum (inkl. mva.):
Timeregistrering
Vi fører daglig en logg over medgåtte timer og utført arbeid. Denne loggen gir dere som kunde mulighet for å følge framdriften og kostnader mellom faktureringsintervallene.
Mulig tid for oppstart
Ønsker dere å benytte dere av oss, send gjerne en tilbakemelding eller ring så raskt som mulig slik at vi får satt jobben inn på framdriftsplanen. Vi håper dere finner tilbudet interessant og ser fram til en positiv tilbakemelding.
Med vennlig hilsen
Firma navn
Org.nr.:
Adress:
E-mail: